## 空调产品目录
2024年度空调统一配送产品目录（2024.9更新）
品牌 | 型号规格 | 适宜面积（徐财资[2021]6号） | 商品配置 | 供货单价（元/套）
格力空调 | 格力1匹壁挂式空调KFR-26GW/(26563)FNhAa-B2JY01二级能效 | 房间使用面积20平方米以下（含20平方米），1匹挂机1台 | 匹数：1p,能效等级：二级能源,全年能源消耗效率：4.78,变频/定频：变频,冷暖类型：冷暖,额定制冷量（W）：2660(150-4150)w,额定制冷消耗功率：620(70-1500)w,额定制热量（W）：4000(150-5010)w+1000w,额定制热消耗功率：1000(70-1640)w,电辅加热功率：1000w,循环风量（m3/h）：670,室内机运行最大噪音：40,室外机运行最大噪音：50,面板材质：ABS材质,冷媒管材质：纯铜,制冷剂：R32,额定电压/频率：220V/50Hz,室内机尺寸、重量（kg）：825*293*196mm ,9kg,室外机尺寸、重量（kg）：732*553*330mm,22.5kg,其他产品功能：断电记忆功能,包含配件及服务内容：3米铜管、1.5米排水管、塑料包扎带*1、遥控器（含7号电池）*1、使用说明书,包装清单：内机*1，外机*1 | 2395
| 格力1.5匹壁挂式空调KFR-35GW/(35563)FNhAa-B2JY01二级能效 | 房间使用面积20至30平方米（含30平方米），1.5匹挂机1台 | 匹数：1.5p,能效等级：二级能源,全年能源消耗效率：4.73,变频/定频：变频,冷暖类型：冷暖,额定制冷量（W）：3500(150-4310)w,额定制冷消耗功率：930（75-1550）w,额定制热量（W）：4600（150-5800）w+1000w,额定制热消耗功率：1160（90-2130）w,电辅加热功率：1000w,循环风量（m3/h）：710,室内机运行最大噪音：41,室外机运行最大噪音：50,面板材质：ABS材质,冷媒管材质：纯铜,制冷剂：R32,额定电压/频率：220V/50Hz,室内机尺寸、重量（kg）：825*293*196mm ,9kg,室外机尺寸、重量（kg）：802*555*350mm,26kg,其他产品功能：断电记忆功能,包含配件及服务内容：3米铜管、1.5米排水管、塑料包扎带*1、遥控器（含7号电池）*1、使用说明书,包装清单：内机*1，外机*1 | 2869
| 格力2匹壁挂式空调KFR-50GW/(50571)FNhAa-B2JY01二级能效 | 房间使用面积30至40平方米（含40平方米），2匹挂机1台 | 匹数：2p,能效等级：二级能源,全年能源消耗效率：4.26,变频/定频：变频,冷暖类型：冷暖,额定制冷量（W）：5020(550-6500)W,额定制冷消耗功率：1380(200-2300)W,额定制热量（W）：6680(700-8280)W+1200W(PTC),额定制热消耗功率：1900(200-2900)W,电辅加热功率：1200W,循环风量（m3/h）：1000 m3/h,室内机运行最大噪音：43,室外机运行最大噪音：53,面板材质：ABS材质,冷媒管材质：纯铜,制冷剂：R32,额定电压/频率：220V/50Hz,室内机尺寸、重量（kg）：970*303*225mm,13.5kg,室外机尺寸、重量（kg）：873*555*376mm,35kg,其他产品功能：断电记忆功能,包含配件及服务内容：3米铜管、1.5米排水管、塑料包扎带*1、遥控器（含7号电池）*1、使用说明书,包装清单：内机*1，外机*1 | 4196
| 格力3匹壁挂式空调KFR-72GW/(72571)FNhAa-B2JY01二级能效 | 房间使用面积50-70平方米（含70平方米），3匹挂机1台 | 匹数：3p,能效等级：二级能源,全年能源消耗效率：3.89,变频/定频：变频,冷暖类型：冷暖,额定制冷量（W）：7300(800-8560)w,额定制冷消耗功率：2050(350-2900)w,额定制热量（W）：9770(800-11070)w+1300w,额定制热消耗功率：3450(350-4180)w,电辅加热功率：1300w,循环风量（m3/h）：1370,室内机运行最大噪音：47,室外机运行最大噪音：56,面板材质：ABS材质,冷媒管材质：纯铜,制冷剂：R32,额定电压/频率：220V/50Hz,室内机尺寸、重量（kg）：1072*325*245mm,16.5kg,室外机尺寸、重量（kg）：958*660*402mm,42.5kg,其他产品功能：断电记忆功能,包含配件及服务内容：4米铜管、1.5米排水管、塑料包扎带*1、遥控器（含7号电池）*1、使用说明书,包装清单：内机*1，外机*1 | 4959
| 格力2匹方形立柜式空调KFR-50LW/(50536)FNhAc-B2JY01二级能效 | 房间使用面积40至50平方米（含50平方米），2匹柜机1台 | 匹数：2p,能效等级：二级能效,全年能源消耗效率：4.21,变频/定频：变频,冷暖类型：冷暖,额定制冷量（W）：5110(950-6700)w,额定制冷消耗功率：1380(340-2300)w,额定制热量（W）：7210(950-8210)w+1800w,额定制热消耗功率：2250(310-2750)w,电辅加热功率：1800w,循环风量（m3/h）：1000m³/h,室内机运行最大噪音：42,室外机运行最大噪音：54,面板材质：ABS,冷媒管材质：纯铜,制冷剂：R32,额定电压/频率：220V/50Hz,室内机尺寸、重量（kg）：496*1720*334mm,34kg,室外机尺寸、重量（kg）：873*555*376mm,36kg,其他产品功能：断电记忆功能,包装清单：4米铜管、1.5米排水管、塑料包扎带*1、遥控器（含7号电池）*1、使用说明书,包含配件及服务内容：内机*1，外机*1 | 4386
| 格力3匹方形立柜式空调KFR-72LW/(72536)FNhAc-B2JY01二级能效 | 房间使用面积50-70平方米（含70平方米），3匹柜机1台 | 匹数：3p,能效等级：二级能效,全年能源消耗效率：4.0,变频/定频：变频,冷暖类型：冷暖,额定制冷量（W）：7250(900-9000)w,额定制冷消耗功率：2120(380-3400)w,额定制热量（W）：9610(900-11730)w+2100w,额定制热消耗功率：2900(380-3980)w,电辅加热功率：2100W,循环风量（m3/h）：1210m³/h,室内机运行最大噪音：45,室外机运行最大噪音：56,面板材质：ABS,冷媒管材质：纯铜,制冷剂：R32,额定电压/频率：220V/50Hz,室内机尺寸、重量（kg）：518*1770*347mm,39.5kg,室外机尺寸、重量（kg）：958*660*402mm,41.5kg,其他产品功能：断电记忆功能,包装清单：4米铜管、1.5米排水管、塑料包扎带*1、遥控器（含7号电池）*1、使用说明书,包含配件及服务内容：内机*1，外机*1 | 5596
| 格力5匹立柜式空调KFR-120LW(12537S)FNhAa-B2JY01二级能效 | 房间使用面积超过70平方米，按实际面积总和考虑 | 匹数：5p,能效等级：二级能效,全年能源消耗效率：4.12,变频/定频：变频,冷暖类型：冷暖,额定制冷量（W）：12160W,额定制冷消耗功率：3600w,额定制热量（W）：14100W+3200W,额定制热消耗功率：3950W,电辅加热功率：3200W,循环风量（m3/h）：2050³/h,室内机运行最大噪音：50,室外机运行最大噪音：60,面板材质：ABS,冷媒管材质：纯铜,制冷剂：R32,额定电压/频率：380V/50HZ,室内机尺寸、重量（kg）：584 ×1880 ×373,47.5KG室外机尺寸、重量（kg）：1020 ×820 ×427,82.5KG其他产品功能：断电记忆功能,包装清单：5米铜管、1.5米排水管、塑料包扎带*1、遥控器（含7号电池）*1、使用说明书,包含配件及服务内容：内机*1，外机*1 | 8595
美的空调 | 美的1匹壁挂式空调KFR-26GW/G2-1 | 房间使用面积20平方米以下（含20平方米），1匹挂机1台 | 匹数：1p,能效等级：一级能源,全年能源消耗效率：5.51,变频/定频：变频,冷暖类型：冷暖,额定制冷量（W）：2660w,额定制冷消耗功率：535w,额定制热量（W）：4550w,额定制热消耗功率：1100w,电辅加热功率：850w,循环风量（m3/h）：700,室内机运行最大噪音：40,室外机运行最大噪音：50,面板材质：ABS注塑,冷媒管材质：纯铜,制冷剂：R32,额定电压/频率：220V/50Hz,室内机尺寸、重量（kg）：882×316×215、11kg,室外机尺寸、重量（kg）：807(857)×555×328、27kg,其他产品功能：无；包含配件及服务内容：6年原厂免费质保，10年包修。制冷剂：环保冷媒冷媒管：采用纯铜质标配3米铜管、水管等含遥控器、电池、说明书等,包装清单：含遥控器、电池、说明书等 | 2350
| 美的1.5匹壁挂式空调KFR-35GW/G2-1 | 房间使用面积20至30平方米（含30平方米），1.5匹挂机1台 | 匹数：1.5p,能效等级：一级能源,全年能源消耗效率：5.41,变频/定频：变频,冷暖类型：冷暖,额定制冷量（W）：3520w,额定制冷消耗功率：750w,额定制热量（W）：5050w,额定制热消耗功率：1200w,电辅加热功率：850w,循环风量（m3/h）：750,室内机运行最大噪音：41,室外机运行最大噪音：50,面板材质：ABS注塑,冷媒管材质：纯铜,制冷剂：R32,额定电压/频率：220V/50Hz,室内机尺寸、重量（kg）：882*316*215、11kg,室外机尺寸、重量（kg）：807(857)*555*328、29kg,其他产品功能：无；包含配件及服务内容：6年原厂免费质保，10年包修。制冷剂：环保冷媒冷媒管：采用纯铜质标配3米铜管、水管等含遥控器、电池、说明书等,包装清单：含遥控器、电池、说明书等 | 2450
| 美的2匹壁挂式空调KFR-50GW/G1-1一级能效 | 房间使用面积30至40平方米（含40平方米），2匹挂机1台 | 匹数：2p,能效等级：一级能源,全年能源消耗效率：4.81,变频/定频：变频,冷暖类型：冷暖,额定制冷量（W）：5050w,额定制冷消耗功率：1240w,额定制热量（W）：7220w,额定制热消耗功率：1960w,电辅加热功率：1200w,循环风量（m3/h）：1000,室内机运行最大噪音：41,室外机运行最大噪音：53,面板材质：ABS注塑,冷媒管材质：纯铜,制冷剂：R32,额定电压/频率：220V/50Hz,室内机尺寸、重量（kg）：1140*275*370、19kg,室外机尺寸、重量（kg）：807*328*555、31kg,其他产品功能：无；包含配件及服务内容：6年原厂免费质保，10年包修。制冷剂：环保冷媒冷媒管：采用纯铜质标配3米铜管、水管等含遥控器、电池、说明书等,包装清单：含遥控器、电池、说明书等 | 3900
| 美的3匹壁挂式空调KFR-72GW/G1-1一级能效 | 房间使用面积50-70平方米（含70平方米），3匹挂机1台 | 匹数：3p,能效等级：一级能源,全年能源消耗效率：4.47,变频/定频：变频,冷暖类型：冷暖,额定制冷量（W）：7290w,额定制冷消耗功率：1960w,额定制热量（W）：9760w,额定制热消耗功率：2940w,电辅加热功率：1200w,循环风量（m3/h）：1370,室内机运行最大噪音：47,室外机运行最大噪音：56,面板材质：ABS注塑,冷媒管材质：纯铜,制冷剂：R32,额定电压/频率：220V/50Hz,室内机尺寸、重量（kg）：1140*275*370、20kg,室外机尺寸、重量（kg）：890*342*673、44kg,其他产品功能：无；包含配件及服务内容：6年原厂免费质保，10年包修。制冷剂：环保冷媒冷媒管：采用纯铜质标配3米铜管、水管等含遥控器、电池、说明书等,包装清单：含遥控器、电池、说明书等 | 4900
| 美的2匹圆形立柜式空调KFR-51LW/G2-1一级能效 | 房间使用面积40至50平方米（含50平方米），2匹柜机1台 | 匹数：2p,能效等级：一级能源,全年能源消耗效率：4.85,变频/定频：变频,冷暖类型：冷暖,额定制冷量（W）：5210w,额定制冷消耗功率：1265w,额定制热量（W）：7260w,额定制热消耗功率：1950w,电辅加热功率：2000w,循环风量（m3/h）：1210,室内机运行最大噪音：42,室外机运行最大噪音：54,面板材质：ABS注塑,冷媒管材质：纯铜,制冷剂：R32,额定电压/频率：220V/50Hz,室内机尺寸、重量（kg）：482*449*1796 、31kg,室外机尺寸、重量（kg）：807*328*555、32kg,其他产品功能：无；包含配件及服务内容：6年原厂免费质保，10年包修制冷剂：环保冷媒冷媒管：采用纯铜质标配4米铜管、水管等含遥控器、电池、说明书等,包装清单：含遥控器、电池、说明书等 | 4400
| 美的3匹圆形立柜式空调KFR-72LW/G2-1一级能效 | 房间使用面积50-70平方米（含70平方米），3匹柜机1台 | 匹数：3p,能效等级：一级能源,全年能源消耗效率：4.5,变频/定频：变频,冷暖类型：冷暖,额定制冷量（W）：7310w,额定制冷消耗功率：1945w,额定制热量（W）：9810w,额定制热消耗功率：2865w,电辅加热功率：2000w,循环风量（m3/h）：1400,室内机运行最大噪音：47,室外机运行最大噪音：56,面板材质：ABS注塑,冷媒管材质：纯铜,制冷剂：R32,额定电压/频率：220V/50Hz,室内机尺寸、重量（kg）：482*449*1796、42kg,室外机尺寸、重量（kg）：890*342*673、48kg,其他产品功能：无；包含配件及服务内容：6年原厂免费质保，10年包修制冷剂：环保冷媒冷媒管：采用纯铜质标配4米铜管、水管等含遥控器、电池、说明书等,包装清单：含遥控器、电池、说明书等 | 5300
| 美的5匹方形立柜式空调KFR-120LW/BSDN8Y-PA401(2)A二级能效 | 房间使用面积超过70平方米，按实际面积总和考虑 | 匹数：5p,能效等级：二级能源,全年能源消耗效率：4.11,变频/定频：变频,冷暖类型：冷暖,额定制冷量（W）：12160w,额定制冷消耗功率：3500w,额定制热量（W）：14210w,额定制热消耗功率：2850w,电辅加热功率：2800w,循环风量（m3/h）：2050,室内机运行最大噪音：52,室外机运行最大噪音：60,面板材质：ABS注塑,冷媒管材质：纯铜,制冷剂：R32,额定电压/频率：380V/50Hz,室内机尺寸、重量（kg）：585*405*1830、54kg,室外机尺寸、重量（kg）：958(1021)*1333*417、100kg,其他产品功能：无；包含配件及服务内容：6年原厂免费质保，10年包修制冷剂：环保冷媒冷媒管：采用纯铜质标配4米铜管、水管等含遥控器、电池、说明书等,包装清单：含遥控器、电池、说明书等 | 8800
说明： | 1、采购空调请进入OA办公系统-个人门户办事流程-国资处（招标办）审批-填写“分体式空调审核审批表”。
2、空调免费安装调试，原厂6年免费质保，整机10年包修，质保期自安装调试合格后开始计算。所有产品原机配带联结管线，在自带联结管线不足的情况下，加长铜管（含保温）按100元/米收取，不足1米按1米计算，发票另外提供。所有产品安装过程中免费赠送室外机普通支架；免费提供开孔服务；柜式空调安装时需要的空气开关免费赠送。如需水钻开孔、不锈钢支架、高空作业（4楼及以上）、拆装旧机器、拆卸防盗网等费用向用户另外收取,价格不得高于省协议价，发票另外提供。
咨询电话：83200767（短号6767） 办公地点：中心校区行政楼B207室