## 空调产品目录
2026年度空调统一配送产品目录
品牌 | 型号规格 | 适宜面积（徐财资[2021]6号） | 商品配置 | 供货单价（元/套）
格力空调 | 格力1.5P冷暖壁挂式空调KFR-35GW/(35563)FNhAa-B2JY01 二级能效 | 房间使用面积20至30平方米（含30平方米），1.5匹挂机1台 | 匹数：1.5p,能效等级：二级能效,全年能源消耗效率：4.73,变频/定频：变频,冷暖类型：冷暖,额定制冷量（W）：3500w,额定制冷消耗功率：930（75-1550）w,额定制热量（W）：4600w+1000w(PTC),额定制热消耗功率：1160（90-2130）w,电辅加热功率：1000w,循环风量（m3/h）：710,室内机运行最大噪音：41dB(A),室外机运行最大噪音：50dB(A),面板材质：ABS材质,冷媒管材质：纯铜,制冷剂：R32,额定电压/频率：220V/50Hz,室内机尺寸、重量（kg）：825*293*196mm ,9kg,室外机尺寸、重量（kg）：802*555*350mm,26kg,其他产品功能：断电记忆功能,56℃自清洁,智能除霜,包含配件及服务内容：3米铜管、1.5米排水管、塑料包扎带*1、遥控器（含7号电池）*1、使用说明书,包装清单：内机*1，外机*1 | 2760
| 格力2P冷暖壁挂式空调KFR-50GW/(50571)FNhAa-B2JY01二级能效 | 房间使用面积30至40平方米（含40平方米），2匹挂机1台 | 匹数：2p,能效等级：二级能效,全年能源消耗效率：4.26,变频/定频：变频,冷暖类型：冷暖,额定制冷量（W）：5020W,额定制冷消耗功率：1380(200-2300)W,额定制热量（W）：6680W+1200W(PTC),额定制热消耗功率：1900(200-2900)W,电辅加热功率：1200W,循环风量（m3/h）：1000 m3/h,室内机运行最大噪音：43dB(A),室外机运行最大噪音：53dB(A),面板材质：ABS材质,冷媒管材质：纯铜,制冷剂：R32,额定电压/频率：220V/50Hz,室内机尺寸、重量（kg）：970*303*225mm,13.5kg,室外机尺寸、重量（kg）：873*555*376mm,35kg,其他产品功能：断电记忆功能,56℃自清洁,智能除霜,包含配件及服务内容：4米铜管、1.5米排水管、塑料包扎带*1、遥控器（含7号电池）*1、使用说明书,包装清单：内机*1，外机*1 | 4350
| 格力3P冷暖壁挂式空调KFR-72GW/(72571)FNhAp-B2JY01 二级能效 | 房间使用面积50-70平方米（含70平方米），3匹挂机1台 | 匹数：3p,能效等级：二级能效,全年能源消耗效率：4.19,变频/定频：变频,冷暖类型：冷暖,额定制冷量（W）：7360w,额定制冷消耗功率：2050(350-2900)w,额定制热量（W）：9800w+1300w(PTC),额定制热消耗功率：3450(350-4180)w,电辅加热功率：1300w,循环风量（m3/h）：1370,室内机运行最大噪音：47dB(A),室外机运行最大噪音：56dB(A),面板材质：ABS材质,冷媒管材质：纯铜,制冷剂：R32,额定电压/频率：220V/50Hz,室内机尺寸、重量（kg）：1072*325*245mm,16.5kg,室外机尺寸、重量（kg）：958*660*402mm,42.5kg,其他产品功能：断电记忆功能,56℃自清洁,智能除霜,包含配件及服务内容：4米铜管、1.5米排水管、塑料包扎带*1、遥控器（含7号电池）*1、使用说明书,包装清单：内机*1，外机*1 | 5650
| 格力2P冷暖两用柜式空调KFR-50LW/(50536)FNhAc-B2JY01二级能效 | 房间使用面积40至50平方米（含50平方米），2匹柜机1台 | 匹数：2p,能效等级：二级能效,全年能源消耗效率：4.21,变频/定频：变频,冷暖类型：冷暖,额定制冷量（W）：5110w,额定制冷消耗功率：1380(340-2300)w,额定制热量（W）：7210w+1800w(PTC),额定制热消耗功率：2250(310-2750)w,电辅加热功率：1800w,循环风量（m3/h）：1000m³/h,室内机运行最大噪音：42dB(A),室外机运行最大噪音：54dB(A),面板材质：ABS,冷媒管材质：纯铜,制冷剂：R32,额定电压/频率：220V/50Hz,室内机尺寸、重量（kg）：496*1720*334mm,34kg,室外机尺寸、重量（kg）：873*555*376mm,36kg,其他产品功能：断电记忆功能,56℃自清洁,智能除霜,包装清单：4米铜管、1.5米排水管、塑料包扎带*1、遥控器（含7号电池）*1、使用说明书,包含配件及服务内容：内机*1，外机*1 | 4750
| 格力3P冷暖两用柜式空调KFR-72LW/(72536)FNhAp-B2JY01二级能效 | 房间使用面积50-70平方米（含70平方米），3匹柜机1台 | 匹数：3p,能效等级：二级能效,全年能源消耗效率：4.12,变频/定频：变频,冷暖类型：冷暖,额定制冷量（W）：7400w,额定制冷消耗功率：2090(380-3400)w,额定制热量（W）：9650w+2100w(PTC),额定制热消耗功率：2750(380-3980)w,电辅加热功率：2100W,循环风量（m3/h）：1210m³/h,室内机运行最大噪音：45dB(A),室外机运行最大噪音：56dB(A),面板材质：ABS,冷媒管材质：纯铜,制冷剂：R32,额定电压/频率：220V/50Hz,室内机尺寸、重量（kg）：518*1770*347mm,39.5kg,室外机尺寸、重量（kg）：958*660*402mm,43kg,其他产品功能：断电记忆功能,56℃自清洁,智能除霜,包装清单：4米铜管、1.5米排水管、塑料包扎带*1、遥控器（含7号电池）*1、使用说明书,包含配件及服务内容：内机*1，外机*1 | 5750
| 格力5P冷暖柜式空调KFR-120LW/(12537S)FNhAr-B2JY01二级能效 | 房间使用面积超过70平方米，按实际面积总和考虑 | 匹数：5p,能效等级：二级能效,全年能源消耗效率：4.12,变频/定频：变频,冷暖类型：冷暖,额定制冷量（W）：12160w,额定制冷消耗功率：3500w,额定制热量（W）：14100w+3200w(PTC),额定制热消耗功率：3950w,电辅加热功率：3200,循环风量（m3/h）：2400³/h,室内机运行最大噪音：52dB(A),室外机运行最大噪音：59dB(A),面板材质：ABS,冷媒管材质：纯铜,制冷剂：R32,额定电压/频率：380V/50HZ,室内机尺寸、重量（kg）：507*1882*394mm, 58kg,室外机尺寸、重量（kg）：1020*820*427mm,87.5kg,其他产品功能：断电记忆功能,智能除霜,包装清单：5米铜管、1.5米排水管、塑料包扎带*1、遥控器（含7号电池）*1、使用说明书,包含配件及服务内容：内机*1，外机*1 | 9350
美的空调 | 美的1匹挂机 KFR-26GW/G3-1 一级能效 | 房间使用面积20平方米以下（含20平方米），1匹挂机1台 | 全年能源消耗效率:5.67；冷暖类型:冷暖；电压：220V；制冷剂：R32 1匹；变频；能效等级：1级；噪声（室外）50；噪声（室内）：40； 额定制冷量：2670；额定制热量：4620；电辅加热功率（如有）：850； 循环风量：730；额定制热消耗功率：550；额定制冷消耗功率：1120；面板材质：ABS；室外机尺寸、重量（kg）765(820)×555×303、23kg； 包含配件及服务：6年原厂免费质保，10年包修；制冷剂：环保冷媒；冷媒管：采用纯铜质；标配3米铜管、水管等；含遥控器、电池、说明书等 | 2250
| 美的1.5匹挂机 KFR-35GW/G3-1 一级能效 | 房间使用面积20至30平方米（含30平方米），1.5匹挂机1台 | 全年能源消耗效率:5.53；冷暖类型:冷暖；电压：220V；制冷剂：R32； 1.5匹；变频；能效等级：1级；噪声（室外）50；噪声（室内）：41；额定制冷量：3530；额定制热量：5110；电辅加热功率（如有）：850；循环风量：750；额定制热消耗功率：1230；额定制冷消耗功率：800；面板材质：ABS；室外机尺寸、重量（kg）：765(820)×555×303、26kg；包含配件及服务：6年原厂免费质保，10年包修；制冷剂：环保冷媒；冷媒管：采用纯铜质；标配3米铜管、水管等；含遥控器、电池、说明书等 | 2370
| 美的1.5匹挂机 KFR-35GW/G3-1A 一级能效 | 房间使用面积20至30平方米（含30平方米），1.5匹挂机1台 | 全年能源消耗效率:5.3；冷暖类型:冷暖；电压：220V；制冷剂：R32 1.5匹；变频；能效等级：1级；噪声（室外）51；噪声（室内）：41；额定制冷量：3510；额定制热量：5010；电辅加热功率（如有）：850；循环风量：720；额定制热消耗功率：1240；额定制冷消耗功率：845；面板材质；ABS；室外机尺寸、重量（kg）：765(820)×555×303、26kg；包含配件及服务：6年原厂免费质保，10年包修；制冷剂：环保冷媒；冷媒管：采用纯铜质；标配3米铜管、水管等；含遥控器、电池、说明书等 | 2650
| 美的2匹挂机 KFR-50GW/G2-1B 一级能效 | 房间使用面积30至40平方米（含40平方米），2匹挂机1台 | 全年能源消耗效率:4.81；冷暖类型:冷暖；电压：220V；制冷剂：R32 2匹；变频；能效等级：1级；噪声（室外）54；噪声（室内）：43； 额定制冷量：5060；额定制热量：7260；电辅加热功率（如有）：850 循环风量：1100；额定制热消耗功率：2000；额定制冷消耗功率：1350；面板材质：ABS；室外机尺寸、重量（kg）：765(820)×555×303、26；包含配件及服务：6年原厂免费质保，10年包修；制冷剂：环保冷媒；冷媒管：采用纯铜质；标配3米铜管、水管等；含遥控器、电池、说明书等 | 4200
| 美的3匹挂机 KFR-72GW/G2-1 一级能效 | 房间使用面积50-70平方米（含70平方米），3匹挂机1台 | 全年能源消耗效率:4.76；冷暖类型:冷暖；电压：220V；制冷剂：R32 3匹；变频；能效等级：1级；噪声（室外）56；噪声（室内）：46； 额定制冷量：7400；额定制热量：10100；电辅加热功率（如有）：1200；循环风量：1620；额定制热消耗功率：2900；额定制冷消耗功率：1990；面板材质：ABS；室外机尺寸、重量（kg）：890(940)x673x342、44；包含配件及服务：6年原厂免费质保，10年包修；制冷剂：环保冷媒；冷媒管：采用纯铜质；标配3米铜管、水管等；含遥控器、电池、说明书等 | 4700
| 美的2匹柜机 KFR-51LW/G3-1 一级能效 | 房间使用面积40至50平方米（含50平方米），2匹柜机1台 | 全年能源消耗效率:4.91；冷暖类型:冷暖；电压：220V；制冷剂：R32； 2匹；变频；能效等级：1级；噪声（室外）54；噪声（室内）：42； 额定制冷量：5220；额定制热量：7310；电辅加热功率（如有）：2200； 循环风量：1450；额定制热消耗功率：2000；额定制冷消耗功率：1270； 面板材质：ABS；室内机尺寸、重量（kg）：380×1802×392 、31kg；包含配件及服务：6年原厂免费质保，10年包修；制冷剂：环保冷媒；冷媒管：采用纯铜质；标配4米铜管、水管等；含遥控器、电池、说明书等 | 4450
| 美的3匹柜机 KFR-72LW/G3-1 一级能效 | 房间使用面积50-70平方米（含70平方米），3匹柜机1台 | 全年能源消耗效率:4.7；冷暖类型:冷暖；电压：220V；制冷剂：R32； 3匹；变频；能效等级：1级；噪声（室外）56；噪声（室内）：47； 额定制冷量：7330；额定制热量：10000；电辅加热功率（如有）：2400；循环风量：1550；额定制热消耗功率：2850；额定制冷消耗功率：1945；面板材质：ABS；室内机尺寸、重量（kg）：380×1802×392、43；包含配件及服务：6年原厂免费质保，10年包修；制冷剂：环保冷媒；冷媒管：采用纯铜质；标配4米铜管、水管等；含遥控器、电池、说明书等 | 5400
| 美的3匹柜机 KFR-72LW/G2-2F 二级能效 | 房间使用面积50-70平方米（含70平方米），3匹柜机1台 | 全年能源消耗效率:4.05；冷暖类型:冷暖；电压：220V；制冷剂：R32； 3匹；变频；能效等级：2级；噪声（室外）56；噪声（室内）：47 额定制冷量：7360；额定制热量：9850；电辅加热功率（如有）：2200； 循环风量：1450；额定制热消耗功率：3200；额定制冷消耗功率：2250；面板材质：ABS；室内机尺寸、重量（kg）：544x1751x352(418)、36；包含配件及服务：6年原厂免费质保，10年包修；制冷剂：环保冷媒；冷媒管：采用纯铜质；标配4米铜管、水管等；含遥控器、电池、说明书等 | 5500
| 美的5匹柜机 KFR-120LW/BSDN8Y-PA401(2)A 二级能效 | 房间使用面积超过70平方米，按实际面积总和考虑 | 全年能源消耗效率:4.11；冷暖类型:冷暖；电压：380V；制冷剂：R32； 5匹；变频；能效等级：2级；噪声（室外）60；噪声（室内）：52； 额定制冷量：12160；额定制热量：14210；电辅加热功率（如有）：2800；循环风量：2050；额定制热消耗功率：3850；额定制冷消耗功率：3500；面板材质：ABS；室内机尺寸、重量（kg）：585*405*1830、54；包含配件及服务：6年原厂免费质保，10年包修；制冷剂：环保冷媒；冷媒管：采用纯铜质；标配4米铜管、水管等；含遥控器、电池、说明书等 | 8150
| 美的5匹柜机 RFD-120LW/BSDN8Y-PA401(1)A 一级能效 | 房间使用面积超过70平方米，按实际面积总和考虑 | 全年能源消耗效率:4.07；冷暖类型:冷暖；电压：380V；制冷剂：R32； 5匹；变频；能效等级：1级；噪声（室外）60；噪声（室内）：52； 额定制冷量：12210；额定制热量：14210；电辅加热功率（如有）：3500；循环风量：2110；额定制热消耗功率：4500；额定制冷消耗功率：4400；板材质：ABS；室内机尺寸、重量（kg）：585*405*1830、54；包含配件及服务：6年原厂免费质保，10年包修；制冷剂：环保冷媒；冷媒管：采用纯铜质；标配4米铜管、水管等；含遥控器、电池、说明书等 | 8100
说明： | 1、采购空调请进入OA办公系统-个人门户办事流程-国资处（招标办）审批-填写“分体式空调审核审批表”。
2、所有产品免费安装调试，原厂6年免费质保，整机10年包修，质保期自安装调试合格后开始计算。所有产品原机配带联结管线，在自带联结管线不足的情况下，加长铜管（含保温）按100元/米收取，不足1米按1米计算，发票另外提供。所有产品安装过程中免费赠送室外机普通支架；免费提供开孔服务；柜式空调安装时需要的空气开关免费赠送。如需水钻开孔、不锈钢支架、高空作业（4楼及以上）、拆装旧机器、拆卸防盗网等费用向用户另外收取,价格不得高于省协议价，发票另外提供。
咨询电话：83200767（短号6767） 办公地点：中心校区行政楼B207室