## 惠普打印机
品牌 | 规格型号 | 商品详情 | 省协议价 元/套 | 供货价 元/套
惠普A4黑白激光打印机 | 惠普LaserJet Pro 102A A4幅面黑白激光打印机 | 规格型号： 惠普LaserJet Pro 102A,打印类型：A4黑白激光打印机,最大打印幅面：A4或以上,双面打印：否,打印速度（A4单面）：20ppm,网络打印：否,最高分辨率：1200x1200dpi,处理器大小：400MHZ,内存大小：64MB,首页打印时间：小于10秒,月打印最大负荷（页）：10000页/月,预热时间：20秒,打印语言：基于主机,接口类型：USB 2.0,耗材类型：鼓粉一体,耗材型号：HP W1680AC,耗材寿命：1000页,介质类型 ：普通纸、厚纸、薄纸、棉质纸、彩色纸、预打印纸、再生纸、标签纸、卡片纸、证券纸、档案纸、信封,进纸盒容量：150页,出纸盒容量：100页,产品尺寸：331 x 215 x 178 毫米,产品重量：4.16千克,支持的操作系统：具有适配国产化操作系统认证证书,电源电压：50/60Hz 和 220 伏输入电压：220 至 240 伏交流电、50/60Hz,包装清单：激光打印机：预安装 HP W1680AC 黑色合约型硒鼓（约 700页）；安装指南、参考指南、监管声明宣传页；电源线；USB 连接线,保修政策：三年保修,质保时间：三年,质保备注：三年,客服电话：400 6103 888 | 859 | 730
惠普A4黑白激光打印机 | 惠普LaserJet Pro 102w A4幅面黑白激光打印机 | 规格型号： HP LaserJet Pro 102w,打印类型：A4黑白激光打印机,最大打印幅面：A4或以上,双面打印：否,打印速度（A4单面）：20ppm,网络打印：是,最高分辨率：1200x1200dpi,处理器大小400MHZ,内存大小：64MB,首页打印时间：小于10秒,月打印最大负荷（页）：10000页/月,预热时间：20秒,打印语言：SPL,接口类型：USB 2.0,耗材类型：鼓粉一体,耗材型号：HP W1680AC,耗材寿命：1000页,介质类型 ：普通纸、厚纸、薄纸、棉质纸、彩色纸、预打印纸、再生纸、标签纸、卡片纸、证券纸、档案纸、信封,进纸盒容量：150页,出纸盒容量：100页,产品尺寸：331 x 215 x 178 毫米,产品重量：4.16千克,支持的操作系统：具有适配国产化操作系统认证证书,电源电压：50/60Hz 和 220 伏输入电压：220 至 240 伏交流电、50/60Hz,包装清单：激光打印机：预安装 HP W1680AC 黑色合约型硒鼓（约 700页）；安装指南、参考指南、监管声明宣传页；电源线；USB 连接线,保修政策：三年保修,质保时间：三年,质保备注：三年,客服电话：400 6103 888 | 929 | 789
惠普A4黑白激光打印机 | 惠普 HP Laser 1008a A4黑白激光打印机 | 规格型号： HP Laser 1008a ,打印类型：A4黑白激光打印机,最大打印幅面：A4或以上,双面打印：否,打印速度（A4单面）：22ppm,网络打印：否,最高分辨率：1200x1200dpi,处理器大小：400MHz,内存大小：64MB,首页打印时间：小于10秒,月打印最大负荷（页）：10000页/月,预热时间：5秒,打印语言：SPL,接口类型：1 个高速 USB 2.0,耗材类型：鼓粉一体,耗材型号：HP W1660AC,耗材寿命：约1500页,介质类型 ：普通纸、厚纸、薄纸、棉质纸、彩色纸、预打印纸、再生纸、标签纸、卡片纸、证券纸、档案纸、信封,进纸盒容量：150页进纸盒,出纸盒容量：100页出纸盒,产品尺寸：331*215*178mm,产品重量：4.18千克,支持的操作系统：具有适配国产化操作系统认证证书,电源电压：电源要求: 0伏输入电压：220～240伏交流电，50/60赫兹,包装清单：打印机； 预安装的入门级 HP Laser 黑色打印硒鼓（印量约为 1,500 页）；安装指南；参考 指南；监管要求说明；电源线；USB 数据线,保修政策：三年保修,质保时间：三年,质保备注：三年,客服电话：400 6103 888 | 950 | 807
惠普A4黑白激光打印机 | 惠普Laser 1003A A4幅面黑白激光打印机 | 规格型号： HP Laser 1003A,打印类型：A4黑白激光打印机,最大打印幅面：A4或以上,双面打印：否,打印速度（A4单面）：20ppm,网络打印：否,最高分辨率：1200x1200dpi,处理器大小：400MHZ,内存大小：64MB,首页打印时间：小于10秒,月打印最大负荷（页）：10000页/月,预热时间：30秒,打印语言：SPL,接口类型：高速USB2.0（端口）,耗材类型：鼓粉一体,耗材型号：W1160XC,耗材寿命:1500页,介质类型 ：普通纸、厚纸、薄纸、棉质纸、彩色纸、预打印纸、再生纸、标签纸、卡片纸、证券纸、档案纸、信封,进纸盒容量：150页,出纸盒容量：100页,产品尺寸：331x215x178mm,产品重量：4.16千克,支持的操作系统：具有适配国产化操作系统认证证书,电源电压：220伏输入电压、220~240伏交流电、50/60赫兹,包装清单：打印机 随机耗材 安装指南 保修卡 电源线,保修政策：三年保修,质保时间：三年,质保备注：三年,客服电话：400 6103 888 | 959 | 815
惠普A4黑白激光打印机 | 惠普HP Laser 1003W A4黑白激光打印机 网络打印 | 规格型号：Laser 1003w,打印类型：A4黑白激光打印机,最大打印幅面：A4或以上,双面打印：否,打印速度（A4单面）：22ppm,网络打印：是,最高分辨率：1200x1200dpi,处理器大小：400MHZ,内存大小：64MB,首页打印时间：小于10秒,月打印最大负荷（页）：10000页/月,预热时间：30秒,打印语言：SPL,接口类型：高速USB2.0（端口）、无线802.11 b/g/n,耗材类型：鼓粉一体,耗材型号：W1160XC,耗材寿命：1500页,介质类型 ：普通纸、厚纸、薄纸、棉质纸、彩色纸、预打印纸、再生纸、标签纸、卡片纸、证券纸、档案纸、信封,介质尺寸：76x127~216x356毫米，进纸盒容量：150页,出纸盒容量：100页,产品尺寸：331x215x178mm,产品重量：4.16千克,支持的操作系统：具有适配国产化操作系统认证证书,电源电压：220~240伏交流电 50/60赫兹,电源功率：220~240伏交流电 50/60赫兹,包装清单：安装指南、 参考指南、监管要求说明、电源 线、USB数据线,保修政策：三年保修,质保时间：三年,质保备注：三年,客服电话：4006103888 | 1059 | 900
惠普A4黑白激光打印机 | 惠普HP Laser Jet Pro 303d A4黑白激光打印机 自动双面打印 | 规格型号：Laser Jet Pro303d，打印类型:A4黑白激光打印机,最大打印幅面:A4或以上,打印速度（A4单面）:30ppm,网络打印:否,最高分辨率:1200dpi×1200dpi,处理器大小:600MHz,内存大小:256MB,产品定位,首页打印时间:小于10秒,月打印最大负荷（页）:30000页,预热时间:5秒,打印语言:PCL6和GDI,接口类型:1 个高速 USB 2.0,耗材类型:鼓粉分离,耗材型号:HP W1810X,耗材寿命:3000页,介质类型:普通纸、厚纸、薄纸、棉质纸、彩色纸、预印纸、再生纸、标签、卡片纸、证券纸、档案纸、加厚纸,介质尺寸:自定义（公制）: 多用途纸路：76.2 x 216 到 127 x 356 mm; 250页封闭纸盒：105 x 216 至 148.5 x 356 mm 支持（公制）: A4、 A5、 A5 （LEF）、 B5 （JIS）、 oficio、信封 （DL、 C5）,进纸盒容量:251页进纸盒,出纸盒容量:120页出纸盒,产品尺寸:368 x 334.5 x 202 毫米,产品重量: 7.4kg,支持的操作系统:具有适配国产化操作系统认证证书,电源电压,电源要求: 220 伏输入电压：220 至 240 伏交流电，50/60Hz。; 功耗: 445 瓦（打印）、42 瓦（就绪）、0.743 瓦（睡眠）、0.1 瓦（关闭）,电源功率:典型耗电量 (TEC) : 1.167 kWh/周,包装清单:HP Laser 303d 激光打印机，预安装黑色碳粉盒（约 1,500页）、预安装成像鼓（约 10,000页），安装指南、参考指南、监管声明宣传页、电源线、USB连接线质保时间:三年,质保备注:三年,客服电话:400 6103 888 | 1200 | 1020
惠普A4黑白激光打印机 | 惠普HP Laser 301dn黑白激光打印机 自动双面 网络打印 | 规格型号： HP Laser 301dn,打印类型：A4黑白激光打印机,最大打印幅面：A4或以上,双面打印：是,打印速度（A4单面）：30ppm,网络打印：是,最高分辨率：1200x1200dpi,处理器大小：600MHz,内存大小：256MB,首页打印时间：小于10秒,月打印最大负荷（页）：30000页/月,预热时间：20秒,打印语言：PCL6和GDI,接口类型：以太网 10/100 Base-TX; 高速 USB 端口（兼容 USB 2.0）,耗材类型：鼓粉分离,耗材型号：HP W1810XC、HP W1816AC,耗材寿命：约3,000 页、HP W1816AC约10,000 页,介质类型 ：普通纸、厚纸、薄纸、棉质纸、彩色纸、预印纸、再生纸、标签、卡片纸、证券纸、档案纸、加厚纸,进纸盒容量：纸盒 1:1页多用途纸路 纸盒 2:250页进纸盒 最大:高达 251 页,出纸盒容量：标配:高达 120 页 信封:高达 1 个信封,产品尺寸：368 x 334.5 x 202 毫米,产品重量：7.4千克,支持的操作系统：具有适配国产化操作系统认证证书,电源电压：220 伏输入电压：220 至 240 伏交流电，50/60Hz,包装清单：301dn 激光打印机，预安装黑色合约型碳粉盒（约 1,500页）、预安装黑色合约型成像鼓（约 10,000页），安装指南、参考指南、监管声明宣传页、电源线、USB连接线,保修政策：三年保修,质保时间：三年,质保备注：三年,客服电话：400 6103 888 | 1300 | 1105
惠普A4黑白激光打印机 | 惠普 HP Laser 303dw A4黑白激光打印机 自动双面 网络打印 | 规格型号：HP Laser 303dw,打印类型：A4黑白激光打印机,最大打印幅面：A4或以上,双面打印：是,打印速度（A4单面）：30ppm,网络打印：是,最高分辨率：1200x1200dpi,处理器大小：600MHz,内存大小：256MB,首页打印时间：小于10秒,月打印最大负荷（页）：30000页/月,预热时间：5秒,打印语言：PCL6和GDI,接口类型： 1 个高速 USB 2.0,耗材类型：鼓粉分离,耗材型号：HP W1810X,耗材寿命：3000页,介质类型 ：普通纸、厚纸、薄纸、棉质纸、彩色纸、预印纸、再生纸、标签、卡片纸、证券纸、档案纸、加厚纸,进纸盒容量：251页进纸盒,出纸盒容量：120页出纸盒,产品尺寸：368 x 334.5 x 202 毫米,产品重量：7.4千克,支持的操作系统：具有适配国产化操作系统认证证书,电源电压：电源要求: 220 伏输入电压：220 至 240 伏交流电，50/60Hz。; 功耗: 445 瓦（打印）、42 瓦（就绪）、0.743 瓦（睡眠）、0.1 瓦（关闭）,包装清单：HP Laser 303d 激光打印机，预安装黑色碳粉盒（约 1,500页）、预安装成像鼓（约 10,000页），安装指南、参考指南、监管声明宣传页、电源线、USB连接线,保修政策：三年保修,质保时间：三年,质保备注：三年,客服电话：400 6103 888 | 1400 | 1190
惠普A4黑白激光打印机 | 惠普 HP LaserJet Pro M203dn A4幅面黑白激光打印机 自动双面 网络打印 | 规格型号：LaserJet Pro M203dn,打印类型：A4黑白激光打印机,最大打印幅面：A4或以上,双面打印：是,打印速度（A4单面）：28ppm,网络打印：是,最高分辨率：1200x1200dpi,处理器大小：800MHZ,内存大小：256MB,首页打印时间：小于10秒,月打印最大负荷（页）：30000页/月,预热时间：30,打印语言PCL 5c、PCL 6、PS、PCLm、PDF,接口类型：USB2.0, 10/100M 以太网口,耗材类型：鼓粉分离,耗材型号：CF230X、CF232A,耗材寿命：3500页、23000页,介质类型 ：纸张(激光打印纸、普通纸、相纸、糙纸、牛皮纸)、信封、标签、卡片、明信片,进纸盒容量：250页,出纸盒容量：100页,产品尺寸：370.5x407.4x223.9mm,产品重量：6.9千克,支持的操作系统：具有适配国产化操作系统认证证书,电源电压：220伏输入电压：220～240伏交流 电(+/-10%)，60/50赫兹，3.1安,电源功率：480 瓦(打印)，1.9瓦(就绪)，0.5瓦(睡眠)，0.8瓦 (自动关机/USB唤醒，打印时开启)，0.05瓦 (自动关机/手动开机)、0.05瓦(手动关机),包装清单：打印机 随机耗材 安装指南保修卡 电源线,保修政策：三年保修,质保时间：三年,质保备注：三年客服电话：4006103888 | 1500 | 1275
惠普A4黑白激光打印机 | 惠普HP LaserJet Pro 3004dn A4黑白激光打印机 自动双面 网络打印 | 规格型号： HP LaserJet Pro 3004dn,打印类型：A4黑白激光打印机,最大打印幅面：A4或以上,双面打印：是,打印速度（A4单面）：33ppm,网络打印：是,最高分辨率：1200x1200dpi,处理器大小：800MHz,内存大小：256MB,首页打印时间：小于10秒,月打印最大负荷（页）：50000页/月,预热时间：30秒,打印语言：PCL5c；PCL6；PS；PCLmS；PDF；URF；PWG；PCLm,接口类型：高速 USB 2.0；10/100Mbps 以太网,耗材类型：鼓粉一体式,耗材型号：W1460X,耗材寿命：3800页,介质类型 ：纸张（平板纸、普通纸、亮膜、标签）、信封、卡片、明信片,进纸盒容量：250页进纸盒,出纸盒容量：150 页出纸盒,产品尺寸：367.0 x 398.2 x 216.2 毫米,产品重量：7.5千克,支持的操作系统：具有适配国产化操作系统认证证书,电源电压：额定电压：220-240 伏，额定电流：2.9 安，频率：50/60 赫兹,包装清单：HP LaserJet Pro 3004dn 打印机，预充 HP LaserJet 黑色原装硒鼓； 入门指南；支持宣传页；保修指南；法规宣传页；电源线,保修政策：三年保修,质保时间：三年,质保备注：三年,客服电话：400 6103 888 | 1750 | 1487
惠普A4黑白激光打印机 | 惠普HP LaserJet Pro M403d A4黑白激光打印机 自动双面打印 | 规格型号：LaserJet Pro M403dA4,打印类型:A4黑白激光打印机,最大打印幅面:A4或以上,打印速度（A4单面）:38ppm,网络打印:否,最高分辨率:1200dpi×1200dpi,处理器大小:1200MHz,内存大小:128MB,产品定位:首页打印时间小于10秒,月打印最大负荷（页）:80000页,预热时间:5.7秒,打印语言:SPL,接口类型:1 个高速 USB 2.0；1个USB主机端口；千兆以太网端口,耗材类型:鼓粉一体,耗材型号:HP 28XC,耗材寿命:9700页,介质类型]:纸张（激光纸、普通纸、粗糙纸、牛皮纸），信封，标签，卡片，明信片,介质尺寸:A4，A5，A6，B5(JIS)，101.6 x 152.4 ~ 216 x 356 毫米,进纸盒容量:250页进纸盒,出纸盒容量:150 页出纸盒,产品尺寸:381 x 357 x 216 毫米,产品重量:8.58kg,支持的操作系统:具有适配国产化操作系统认证证书 电源电压,20伏输入电压：220～240伏交流电，50/60赫兹,电源功率:电源要求: 2功耗: 打印：300 瓦，就绪：33 瓦，睡眠：1.1 瓦，手动关闭：0.2 瓦，自动关闭/手动开启：0.2 瓦; 典型耗电量 (TEC) : 0.731 千瓦时/周（获得“蓝天使”认证）、0.775 千瓦时/周（符合能源之星标准）,包装清单:hp 403d 激光打印机：预安装的入门级 HP Laser 黑色打印硒鼓；安装指南；参考 指南；监管要求说明；电源线；USB 数据线,质保时间:三年,质保备注:三年,客服电话：400 6103 888 | 2200 | 1870
惠普A4黑白激光打印机 | 惠普HP Laser Jet Pro 4004d A4黑白激光打印机 自动双面打印 | 规格型号：Laser Jet Pro 4004d,打印类型：A4黑白激光打印机,最大打印幅面：A4或以上,双面打印：是,打印速度（A4单面）：40ppm,网络打印：否 ,最高分辨率：1200x1200dpi,处理器大小,内存大小：256MB,首页打印时间：小于10秒,月打印最大负荷（页）：80000页/月,预热时间：4秒,打印语言：SPL,接口类型：1 个高速 USB 2.0 端口；1 个主机背面 USB 端口; 千兆以太网 10/100/1000BASE-T 网络端口;802.3az(EEE),耗材类型：鼓粉一体,耗材型号：HPW152XC,耗材寿命：9700页,介质类型 纸张（激光纸、普通纸、粗糙纸、牛皮纸），信封，标签，卡片，明信片,介质尺寸:A4，A5，A6，B5(JIS)，101.6 x 152.4 ~ 216 x 356,进纸盒容量:150页进纸盒,出纸盒容量:100 页,产品尺寸 381 x 357 x 216 毫米,产品重量:8.56kg, 支持的操作系统：具有适配国产化操作系统认证证书,20伏输入电压：220～240伏交流电，50/60赫兹,电源功率：电源要求: 2功耗: 打印：300 瓦，就绪：33 瓦，睡眠：1.1 瓦，手动关闭：0.2 瓦，自动关闭/手动开启：0.2 瓦; 典型耗电量 (TEC) : 0.731 千瓦时/周（获得“蓝天使”认证）、0.775 千瓦时/周（符合能源之星标准,包装清单：打印机 随机耗材 安装指南保修卡 电源线,保修政策：三年保修,质保时间：三年,质保备注：三年,客服电话：4006103888 | 2200 | 1870
惠普A4黑白激光打印机 | 惠普 HP LaserPrinter 407nk A4黑白激光打印机 自动双面 网络打印 | 规格型号：Laser 407nk,打印类型:A4黑白激光打印机,最大打印幅面:A4或以上,打印速度（A4单面）:40ppm,网络打印:是,最高分辨率:1200dpi×1200dpi,处理器大小:600MHz,内存大小:256MB,产品定位:首页打印时间:小于10秒,月打印最大负荷（页）:100000页,预热时间:6.5秒,打印语言:PCL5e、PCLXL、SPL,接口类型:1 个高速 USB2.0；内置:10/100/1000BASE-T ,千兆以太网:端口,耗材类型:鼓粉分离,耗材型号:W1005XC 碳粉盒,耗材寿命:15000页，介质类型：纸张（普通纸、节能纸、轻纸、厚纸、债券纸、彩色纸、信笺纸、预打印纸、预打孔纸、再生纸、粗糙纸）；信封；标签，介质尺寸：76 x 127 至 216 x 356 毫米，进纸盒容量：250页进纸盒，出纸盒容量：250页进纸盒，产品尺寸：366x365.6x262.5毫米，产品重量：10.3kg，支持的操作系统：具有适配国产化操作系统认证证书，电源电压：366x365.6x262.5毫米，电源功率：700瓦(打印)，40瓦(就绪)，0.88瓦(睡眠)，0.3瓦(自动关机)，0.1瓦(关机)，包装清单：HP Laser 407nk打印机，预安装惠普黑色碳粉盒(3,000页初始碳粉)、安装指南、参考指南、监管要求说明、电源线、USB数据线，质保时间：三年，质保备注：三年，客服电话：400 6103 888 | 2500 | 2125
惠普A4黑白激光打印机 | 惠普 HP LaserJet Pro 4004dn A4黑白激光打印机 自动双面 网络打印 | 规格型号：LaserJet Pro 4004dn,打印类型：A4黑白激光打印机,最大打印幅面：A4或以上,双面打印：是,打印速度（A4单面）：40ppm,网络打印：是,最高分辨率：1200x1200dpi,处理器大小：12000MHZ,内存大小：256MB,首页打印时间：小于10秒,月打印最大负荷（页）：80000页/月,预热时间：30,打印语言HP PCL 6, HP PCL 5e, HP PS3 仿真, PDF, URF, PWG Raster,接口类型1 个高速 USB2.0；1 个后侧主机 USB； 内置 10/100/1000BASE-T 千兆以太网 端口；802.3az (EEE),耗材类型：硒鼓,耗材型号：W1520XC,耗材寿命：9700页,介质类型纸张（普通纸、节能纸、轻纸、厚纸、债券纸）、信封、标签,进纸盒容量：250页,出纸盒容量：150页,产品尺寸：381x357x216mm,产品重量：8.56千克,支持的操作系统：具有适配国产化操作系统认证证书,输入电压：220 到 240 伏交流电 (+/- 10%)，50/60 赫兹 (+/- 2 Hz),电源功率：输入电压：220 到 240 伏交流电 (+/- 10%)，50/60 赫兹 (+/- 2 Hz),包装清单：HP LaserJet Pro 4004dn 打印机，2Z614A 原装惠普黑色硒鼓 （约 3050 页）；入门指南；支持传单； 保修指南；规格传单；电源线；USB 线,保修政策：三年保修,质保时间：三年,质保备注：三年,客服电话：4006103888 | 2699 | 2294

## 联想打印机
品牌 | 规格型号 | 商品详情 | 省协议价 元/套 | 供货价 元/套
联想A4黑白激光打印机 | 联想 LJ2655DN A4黑白激光打印机 双面 网络打印 | 规格型号：LJ2655DN,打印类型：A4黑白激光打印机,最大打印幅面：A4或以上,双面打印：是,打印速度（A4单面）： 30页/分钟,网络打印：是,最高分辨率：600*600dpi,处理器大小：266Mhz,内存大小：32MB,产品定位：激光打印机,首页打印时间：小于10秒,月打印最大负荷（页）：≥8000页,预热时间：<8.5秒,打印语言：GDI,接口类型：USB2.0, 10/100BASE-TX 以太网,耗材类型：鼓粉分离,耗材型号：LD2451/LT2451H,耗材寿命：12000页/2600页,介质类型 ：普通纸、再生纸,介质尺寸：A4,进纸盒容量：250+1页,出纸盒容量：100页,产品尺寸：356 x 360 x 186mm,产品重量：6.6KG,支持的操作系统：/,电源电压：220v,电源功率：1080w,包装清单：电源线，数据线及包装清单一份,保修政策：3年免费上门服务,质保时间：3年,质保备注：免费上门服务,客服电话：4006600900 | 1499 | 1199
联想A4黑白激光打印机 | 联想G336DN Plus A4黑白激光打印机 双面 网络打印 | 规格型号：G336DN Plus ,打印类型：A4黑白激光打印机，最大打印幅面：A4或以上,打印速度（A4单面）：35页/分钟，网络打印：是，最高分辨率：1200*1200dpi，处理器大小：1.2GHZ，内存大小：1G，产品定位：A4 黑白激光多功能一体机，首页打印时间：小于10秒，月打印最大负荷（页）：≥10000页，预热时间：＜10秒，打印语言：GDI；接口类型：Hi-Speed 2.0 10/100Base-TX 以太网 耗材类型：鼓粉一体，耗材型号：LD3551SH，耗材寿命：7000 页，介质类型:Spec：60-105 g/㎡ 普通纸：70 to 80 g/m2 回收纸：70 to 90 g/m2 厚纸：90 to 105g/m2,介质尺寸:A4, Letter, A5, A5 旋转, A6, B5 (JIS), B6 (JIS), B6 (JIS)旋转, Executive, 16K, 自定义尺寸(宽度: 100mm-216mm, 高度: 127mm-297mm,进纸盒容量:550页,出纸盒容量:100页,产品尺寸:376*319.5*260mm,产品重量:8.108kg,支持的操作系统:配国产化操作系统认证证书,电源电压:220v,电源功率:1080w,包装清单:电源线，数据线及包装清单一份,质保时间：3年,质保备注：免费上门服务,客服电话：4006600900 | 1900 | 1520
联想A4黑白激光打印机 | 联想 LJ4000DN A4黑白激光打印机 双面 网络打印 | 规格型号：LJ4000DN,打印类型：A4黑白激光打印机,最大打印幅面：A4或以上,双面打印：是,打印速度（A4单面）： 40页/分钟,网络打印：是,最高分辨率：1200*1200dpi,处理器大小：800Mhz,内存大小：256MB,产品定位：激光打印机,首页打印时间：小于10秒,月打印最大负荷（页）：≥10000页,预热时间：<7.2秒,打印语言：PCL6, BR-Script3, IBM Proprinter XL, Epson FX-850, PDF Version 1.7, XPS Version 1.0,接口类型：USB2.0, 10/100BASE-TX 以太网,耗材类型：鼓粉分离,耗材型号：LD401/LT401SH,耗材寿命：30000页/8000页,介质类型 ：普通纸、再生纸,介质尺寸：A4,进纸盒容量：250页（纸盒）＋50页（手动）,出纸盒容量：150页,产品尺寸：373 * 388* 255 mm,产品重量：10.7kg,支持的操作系统：具有适配国产化操作系统认证证书,电源电压：220v,电源功率：1080w,包装清单：电源线，数据线及包装清单一份,保修政策：质保时间：3年,质保备注：免费上门服务,客服电话：4006600900 | 2850 | 2280
联想A4黑白激光打印机 | 联想 LJ5000DN A4黑白激光打印机 双面 网络打印 | 规格型号：LJ5000DN,打印类型：A4黑白激光打印机,最大打印幅面：A4或以上,双面打印：是,打印速度（A4单面）：50页/分钟,网络打印：是,最高分辨率：1200*1200dpi,处理器大小：800Mhz,内存大小：512MB,产品定位：激光打印机,首页打印时间：小于10秒,月打印最大负荷（页）：≥10000页,预热时间：<7.2秒,打印语言：PCL6, BR-Script3, IBM Proprinter XL, Epson FX-850, PDF Version 1.7, XPS Version 1.0,接口类型：USB2.0, 10/100BASE-TX 以太网,耗材类型：鼓粉分离,耗材型号：LD401/LT401SH,耗材寿命：30000页/8000页,介质类型 ：普通纸、再生纸,介质尺寸：A4,进纸盒容量：250页（纸盒）＋50页（手动）,出纸盒容量：150页,产品尺寸：373 *388 *287 mm,产品重量：12kg,支持的操作系统：/,电源电压：220v,电源功率：1080w,包装清单：电源线，数据线及包装清单一份,保修政策：3年免费上门服务,质保时间：3年,质保备注：免费上门服务,客服电话：4006600900 | 3200 | 2560

## 采购说明
采购说明： | 1.采购统一配送产品计算机、打印机时，请进入OA办公系统-个人门户-办事流程-国资处（招标办）审批，填写“统一配送产品（计算机、打印机）审核审批表”。
2.申请“特殊配置计算机”或“特殊配置打印机”必须附“特殊配置审核表”。
3.咨询电话：83200767（短号6767） 办公地点：中心校区行政楼B207