## 1.1 扉-1 扉页
|  | 产教融合电商直播实训室装修 |  |  |  | 工程
招标工程量清单
| 招 标 人： |  |  | 造价咨询人：
|  |  | （单位盖章） |  | （单位盖章）
| 法定代表人 或其授权人： |  |  | 法定代表人 或其授权人：
|  |  | （签字或盖章） |  | （签字或盖章）
| 编 制 人： |  |  | 复 核 人：
|  |  | （造价人员签字盖专用章） |  | （造价工程师签字盖专用章）
| 编 制 时 间： |  |  | 复 核 时 间：

## 3.1 表-08 分部分项工程和单价措施项目清单与计价表
分部分项工程和单价措施项目清单与计价表
工程名称：产教融合电商直播实训室装修（装饰） |  |  |  |  | 标段： |  |  |  |  | 第1页 共3页
序号 | 项目编码 | 项目名称 |  | 项目特征描述 |  | 计量 单位 | 工程量 | 金额（元）
[8 empty] | 综合单价 | 合价 |  | 其中
暂估价
1 | 010103002001 | 垃圾清运 |  | 1、垃圾清运 2、运至场外位置 |  | 项 | 1
0104 砌筑工程
2 | 010402001001 | 砌块墙 |  | 部位：门洞处补墙 1、砖品种、规格、强度等级：蒸压加气混凝土砌块 2、墙体类型：无水内墙200厚 3、填充材料种类及厚度：密度等级：B06，强度等级:A3.5 4、砂浆强度等级、配合比：M5.0混合砂浆 |  | m3 | 1.18
分部小计
0108 门窗工程
3 | 010801002001 | 木质门带套 |  | 1、部位：成品木门 带门套 2、门代号及洞口尺寸：M0822 3、满足图纸设计要求，含五金及配件，满足使用功能 |  | 樘 | 7
4 | 010801002002 | 木质门带套 |  | 1、部位：成品木门 带门套（双开门） 2、门代号及洞口尺寸：M1222 3、满足图纸设计要求，含五金及配件，满足使用功能 |  | 樘 | 4
分部小计
0111 楼地面装饰工程
5 | 011105006001 | 金属踢脚线 |  | 1、黑色铝合金，高度40mm，厚度为1.2mm |  | m | 260.74
分部小计
0112 墙、柱面装饰与隔断、幕墙工程
6 | 011201001001 | 墙面一般抹灰 |  | 1、墙面涂刷固化剂基层 |  | m2 | 184.76
7 | 011210002001 | 金属隔断 |  | 单侧墙面 1、75系列轻钢龙骨隔墙内填隔音板 2、38mm穿心龙骨@1000 3、9mm厚欧松板铺贴 4、双层9mm厚石膏板敷面 |  | m2 | 22.28
本页小计
【新点2013清单造价江苏版 V10.3.5】
分部分项工程和单价措施项目清单与计价表
工程名称：产教融合电商直播实训室装修（装饰） |  |  |  |  | 标段： |  |  |  |  | 第2页 共3页
序号 | 项目编码 | 项目名称 |  | 项目特征描述 |  | 计量 单位 | 工程量 | 金额（元）
[8 empty] | 综合单价 | 合价 |  | 其中
暂估价
8 | 011210002002 | 金属隔断 |  | 单侧墙面（弧形） 1、75系列轻钢龙骨隔墙内填隔音板 2、38mm穿心龙骨@1000 3、9mm厚欧松板铺贴 4、双层9mm厚石膏板敷面 |  | m2 | 123.15
9 | 011210002003 | 金属隔断 |  | 双侧墙面 1、75系列轻钢龙骨隔墙内填隔音板 2、38mm穿心龙骨@1000 3、9mm厚欧松板铺贴 4、双层9mm厚石膏板敷面 |  | m2 | 88.24
10 | 011210002004 | 金属隔断 |  | 双侧墙面（弧形） 1、75系列轻钢龙骨隔墙内填隔音板 2、38mm穿心龙骨@1000 3、9mm厚欧松板铺贴 4、双层9mm厚石膏板敷面 |  | m2 | 20.37
11 | 011210003001 | 玻璃隔断 |  | 1、玻璃厚度：12MM 2、8MM不锈钢包边 |  | m2 | 70.71
分部小计
0113 天棚工程
12 | 011302001001 | 吊顶天棚 |  | 部位：弧形吊顶 1、 吊筋规格φ8mm，高度为900mm 2、装配式U型(不上人型)轻钢龙骨 3、蜂窝大板 |  | m2 | 129.47
13 | 011302001002 | 吊顶天棚 |  | 部位：普通吊顶 1、 吊筋规格φ8mm，高度为900mm 2、装配式U型(不上人型)轻钢龙骨 3、蜂窝大板 |  | m2 | 166.54
分部小计
0114 油漆、涂料、裱糊工程
14 | 011407001001 | 墙面乳胶漆 |  | 1、批刮腻子一遍后等待阴干，再打磨平整，可批刮第二遍；#300砂纸打磨光滑平整两遍 2、白色乳胶漆滚涂2遍并打磨平整 |  | m2 | 548.94
本页小计
【新点2013清单造价江苏版 V10.3.5】
分部分项工程和单价措施项目清单与计价表
工程名称：产教融合电商直播实训室装修（装饰） |  |  |  |  | 标段： |  |  |  |  | 第3页 共3页
序号 | 项目编码 | 项目名称 |  | 项目特征描述 |  | 计量 单位 | 工程量 | 金额（元）
[8 empty] | 综合单价 | 合价 |  | 其中
暂估价
分部小计
0115 其他装饰工程
15 | 011501001001 | 展示柜 |  | 1、展示岛台，满足图纸设计要求 |  | 个 | 2
分部小计
0116 拆除工程
16 | 011608001001 | 铲除油漆面 |  | 1、铲除墙面腻子、涂料 |  | m2 | 184.76
分部小计
分部分项合计
1 | 011701003001 | 里脚手架 |  | 1、油漆脚手架,高度2.8米 |  | m2 | 769.43
2 | 011701003002 | 里脚手架 |  | 1、石膏板隔墙脚手架,高度2.8米 |  | m2 | 551.57
单价措施合计
本页小计
合 计
【新点2013清单造价江苏版 V10.3.5】

## 3.2 表-11 总价措施项目清单与计价表
总价措施项目清单与计价表
工程名称：产教融合电商直播实训室装修（装饰） | [5 empty] | 标段： |  |  |  |  | 第1页 共3页
序号 | 项目编码 | 项目名称 |  | 计算基础 | 费率（%） |  | 金额（元） |  | 调整 费率（%） | 调整后 金额（元） |  | 备注
1 | 011707001001 | 安全文明施工费
1.1 |  | 基本费 |  | 分部分项合计+单价措施项目合计-除税工程设备费 | 1.700
1.2 |  | 增加费 |  | 分部分项合计+单价措施项目合计-除税工程设备费
1.3 |  | 扬尘污染防治增加费 |  | 分部分项合计+单价措施项目合计-除税工程设备费 | 0.220
2 | 011707002001 | 夜间施工 |  | 分部分项合计+单价措施项目合计-除税工程设备费
3 | 011707003001 | 非夜间施工照明 |  | 分部分项合计+单价措施项目合计-除税工程设备费 | [7 empty] | 在计取非夜间施工照明费时，建筑工程、仿古工程、修缮土建部分仅地下室（地宫）部分可计取；单独装饰、安装工程、园林绿化工程、修缮安装部分仅特殊施工部位内施工项目可计取
4 | 011707004001 | 二次搬运 |  | 分部分项合计+单价措施项目合计-除税工程设备费
5 | 011707005001 | 冬雨季施工 |  | 分部分项合计+单价措施项目合计-除税工程设备费
【新点2013清单造价江苏版 V10.3.5】
编制人（造价人员）： | [7 empty] | 复核人（造价工程师）：
总价措施项目清单与计价表
工程名称：产教融合电商直播实训室装修（装饰） | [5 empty] | 标段： |  |  |  |  | 第2页 共3页
序号 | 项目编码 | 项目名称 |  | 计算基础 | 费率（%） |  | 金额（元） |  | 调整 费率（%） | 调整后 金额（元） |  | 备注
6 | 011707006001 | 地上、地下设施、建筑物的临时保护设施 |  | 分部分项合计+单价措施项目合计-除税工程设备费
7 | 011707007001 | 已完工程及设备保护 |  | 分部分项合计+单价措施项目合计-除税工程设备费
8 | 011707008001 | 临时设施 |  | 分部分项合计+单价措施项目合计-除税工程设备费
9 | 011707009001 | 赶工措施 |  | 分部分项合计+单价措施项目合计-除税工程设备费
10 | 011707010001 | 工程按质论价 |  | 分部分项合计+单价措施项目合计-除税工程设备费
11 | 011707011001 | 住宅分户验收 |  | 分部分项合计+单价措施项目合计-除税工程设备费 | [7 empty] | 在计取住宅分户验收时，大型土石方工程、桩基工程和地下室部分不计入计费基础
12 | 011707012001 | 建筑工人实名制费用 |  | 分部分项合计+单价措施项目合计-除税工程设备费 | [7 empty] | 建筑工人实名制设备由建筑工人工资专用账户开户银行提供的，建筑工人实名制费用按表中费率乘以0.5系数计取
13 | 011707091001 | 特殊条件下施工增加费 |  | 分部分项合计+单价措施项目合计-除税工程设备费
【新点2013清单造价江苏版 V10.3.5】
编制人（造价人员）： | [7 empty] | 复核人（造价工程师）：
总价措施项目清单与计价表
工程名称：产教融合电商直播实训室装修（装饰） | [5 empty] | 标段： |  |  |  |  | 第3页 共3页
序号 | 项目编码 | 项目名称 |  | 计算基础 | 费率（%） |  | 金额（元） |  | 调整 费率（%） | 调整后 金额（元） |  | 备注
14 | 011707015001 | 智慧工地费用 |  | 分部分项合计+单价措施项目合计-除税工程设备费 | [7 empty] | 现场安全隐患排查、人员信息动态管理、扬尘管控视频监控、高处作业防护预警、危大工程监测预警和集成平台等设备、软件和管理费用。
【新点2013清单造价江苏版 V10.3.5】
编制人（造价人员）： | [7 empty] | 复核人（造价工程师）：

## 3.3 表-12 其他项目清单与计价汇总表
其他项目清单与计价汇总表
工程名称：产教融合电商直播实训室装修（装饰） |  |  |  | 标段： |  |  | 第1页 共1页
序号 | 项目名称 |  | 金额(元) |  | 结算金额(元) | 备注
1 | 暂列金额
2 | 暂估价
2.1 | 材料暂估价
2.2 | 专业工程暂估价
3 | 计日工
4 | 总承包服务费
合 计
【新点2013清单造价江苏版 V10.3.5】

## 3.4 表-13 规费、税金项目计价表
规费、税金项目计价表
工程名称：产教融合电商直播实训室装修（装饰） |  |  |  | 标段： |  |  |  | 第1页 共1页
序号 | 项目名称 |  | 计算基础 |  | 计算基数(元) |  | 计算费率(％) |  | 金额(元)
1 | 规费 |  | 环境保护税+社会保险费+住房公积金 |  |  |  | 100.000
1.1 | 社会保险费 |  | 分部分项工程费+措施项目费+其他项目费-除税工程设备费 |  |  |  | 2.400
1.2 | 住房公积金 |  | 分部分项工程费+措施项目费+其他项目费-除税工程设备费 |  |  |  | 0.420
1.3 | 环境保护税 |  | 分部分项工程费+措施项目费+其他项目费-除税工程设备费
2 | 税金 |  | 分部分项工程费+措施项目费+其他项目费+规费-除税甲供材料和甲供设备费/1.01 |  |  |  | 9.000
合 计
【新点2013清单造价江苏版 V10.3.5】
编制人（造价人员）： | [5 empty] | 复核人（造价工程师）：

## 4.1 表-08 分部分项工程和单价措施项目清单与计价表
分部分项工程和单价措施项目清单与计价表
工程名称：产教融合电商直播实训室装修（安装） |  |  |  |  | 标段： |  |  |  |  | 第1页 共2页
序号 | 项目编码 | 项目名称 |  | 项目特征描述 |  | 计量 单位 | 工程量 | 金额（元）
[8 empty] | 综合单价 | 合价 |  | 其中
暂估价
1 | 011613001001 | 灯具拆除 |  | 1、名称：室内原有灯具拆除 2、拆除灯具归还建设单位 |  | 套 | 36
2 | 030412004001 | 装饰灯 |  | 1、名称：LED筒灯 2、规格：12W 3、安装形式：嵌入/吸顶安装 4、含接线盒 5、备注：具体参数详见招标文件及设计图纸要求，投标人自主考虑综合报价 |  | 套 | 72
3 | 030412004002 | 装饰灯 |  | 1、名称：LED射灯 2、规格：9W 3、安装形式：嵌入/吸顶安装 4、含接线盒 5、备注：具体参数详见招标文件及设计图纸要求，投标人自主考虑综合报价 |  | 套 | 60
4 | 030412004003 | 装饰灯 |  | 1、名称：LED成品线条灯 2、安装形式：内藏式 3、含接线盒 4、备注：具体参数详见招标文件及设计图纸要求，投标人自主考虑综合报价 |  | m | 197
5 | 030412004004 | 装饰灯 |  | 1、名称：LED灯带 2、安装形式：内藏式 3、含接线盒 4、备注：具体参数详见招标文件及设计图纸要求，投标人自主考虑综合报价 |  | m | 217
6 | 030404034001 | 照明开关 |  | 1、名称：单联单控开关 2、安装方式：距地1.3米安装 3、备注：含接线盒 |  | 个 | 18
7 | 030404035001 | 插座 |  | 1、名称：普通五孔插座 2、安装方式：暗装 3、备注：含接线盒 |  | 个 | 80
本页小计
【新点2013清单造价江苏版 V10.3.5】
分部分项工程和单价措施项目清单与计价表
工程名称：产教融合电商直播实训室装修（安装） |  |  |  |  | 标段： |  |  |  |  | 第2页 共2页
序号 | 项目编码 | 项目名称 |  | 项目特征描述 |  | 计量 单位 | 工程量 | 金额（元）
[8 empty] | 综合单价 | 合价 |  | 其中
暂估价
8 | 030411001001 | 配管 |  | 1、名称：电气配管 2、材质：塑料 3、规格：PC20 4、配置形式：吊顶内、墙面龙骨内敷设 5、其他：含墙地面开槽、穿墙、穿板、穿梁、机械开孔及相应的封堵 |  | m | 210
9 | 030411001002 | 配管 |  | 1、名称：电气配管 2、材质：塑料 3、规格：PC20 4、配置形式：砖、混凝土结构暗配 5、其他：含墙地面开槽、穿墙、穿板、穿梁、机械开孔及相应的封堵 |  | m | 210
10 | 030411004001 | 配线 |  | 1、名称：电气配线 2、配线形式：管内敷设 3、型号：BV 4、规格：2.5mm2 5、材质：铜芯 |  | m | 980
11 | 030411004002 | 配线 |  | 1、名称：电气配线 2、配线形式：管内敷设 3、型号：BV 4、规格：6mm2 5、材质：铜芯 |  | m | 160
12 | 030404017001 | 配电箱 |  | 1、名称：配电箱移位 2、原配电箱根据现场需求移位，投标单位勘查现场，综合考虑自主报价，结算不予调整。 |  | 台 | 1
分部分项合计
1 | 031301017001 | 脚手架搭拆 |  |  |  | 项 | 1
单价措施合计
本页小计
合 计
【新点2013清单造价江苏版 V10.3.5】

## 4.2 表-11 总价措施项目清单与计价表
总价措施项目清单与计价表
工程名称：产教融合电商直播实训室装修（安装） | [5 empty] | 标段： |  |  |  |  | 第1页 共3页
序号 | 项目编码 | 项目名称 |  | 计算基础 | 费率（%） |  | 金额（元） |  | 调整 费率（%） | 调整后 金额（元） |  | 备注
1 | 031302001001 | 安全文明施工费
1.1 |  | 基本费 |  | 分部分项合计+单价措施项目合计-除税工程设备费 | 1.500
1.2 |  | 增加费 |  | 分部分项合计+单价措施项目合计-除税工程设备费
1.3 |  | 扬尘污染防治增加费 |  | 分部分项合计+单价措施项目合计-除税工程设备费 | 0.210
2 | 031302002001 | 夜间施工增加 |  | 分部分项合计+单价措施项目合计-除税工程设备费
3 | 031302003001 | 非夜间施工增加 |  | 分部分项合计+单价措施项目合计-除税工程设备费
4 | 031302004001 | 二次搬运 |  | 分部分项合计+单价措施项目合计-除税工程设备费
5 | 031302005001 | 冬雨季施工增加 |  | 分部分项合计+单价措施项目合计-除税工程设备费
6 | 031302006001 | 已完工程及设备保护 |  | 分部分项合计+单价措施项目合计-除税工程设备费
7 | 031302008001 | 临时设施 |  | 分部分项合计+单价措施项目合计-除税工程设备费
8 | 031302009001 | 赶工措施 |  | 分部分项合计+单价措施项目合计-除税工程设备费
【新点2013清单造价江苏版 V10.3.5】
编制人（造价人员）： | [7 empty] | 复核人（造价工程师）：
总价措施项目清单与计价表
工程名称：产教融合电商直播实训室装修（安装） | [5 empty] | 标段： |  |  |  |  | 第2页 共3页
序号 | 项目编码 | 项目名称 |  | 计算基础 | 费率（%） |  | 金额（元） |  | 调整 费率（%） | 调整后 金额（元） |  | 备注
9 | 031302010001 | 工程按质论价 |  | 分部分项合计+单价措施项目合计-除税工程设备费
10 | 031302011001 | 住宅分户验收 |  | 分部分项合计+单价措施项目合计-除税工程设备费 | [7 empty] | 在计取住宅分户验收时，大型土石方工程、桩基工程和地下室部分不计入计费基础
11 | 031302012001 | 建筑工人实名制费用 |  | 分部分项合计+单价措施项目合计-除税工程设备费 | [7 empty] | 建筑工人实名制设备由建筑工人工资专用账户开户银行提供的，建筑工人实名制费用按表中费率乘以0.5系数计取
12 | 031302090001 | 地上、地下设施、建筑物的临时保护设施 |  | 分部分项合计+单价措施项目合计-除税工程设备费
13 | 031302091001 | 特殊条件下施工增加费 |  | 分部分项合计+单价措施项目合计-除税工程设备费
14 | 031302015001 | 智慧工地费用 |  | 分部分项合计+单价措施项目合计-除税工程设备费 | [7 empty] | 现场安全隐患排查、人员信息动态管理、扬尘管控视频监控、高处作业防护预警、危大工程监测预警和集成平台等设备、软件和管理费用。
【新点2013清单造价江苏版 V10.3.5】
编制人（造价人员）： | [7 empty] | 复核人（造价工程师）：
总价措施项目清单与计价表
工程名称：产教融合电商直播实训室装修（安装） | [5 empty] | 标段： |  |  |  |  | 第3页 共3页
序号 | 项目编码 | 项目名称 |  | 计算基础 | 费率（%） |  | 金额（元） |  | 调整 费率（%） | 调整后 金额（元） |  | 备注
15 | 031302016001 | 新冠疫情常态化防控 |  | 分部分项合计+单价措施项目合计-除税工程设备费
【新点2013清单造价江苏版 V10.3.5】
编制人（造价人员）： | [7 empty] | 复核人（造价工程师）：

## 4.3 表-12 其他项目清单与计价汇总表
其他项目清单与计价汇总表
工程名称：产教融合电商直播实训室装修（安装） |  |  |  | 标段： |  |  | 第1页 共1页
序号 | 项目名称 |  | 金额(元) |  | 结算金额(元) | 备注
1 | 暂列金额
2 | 暂估价
2.1 | 材料暂估价
2.2 | 专业工程暂估价
3 | 计日工
4 | 总承包服务费
合 计
【新点2013清单造价江苏版 V10.3.5】

## 4.4 表-13 规费、税金项目计价表
规费、税金项目计价表
工程名称：产教融合电商直播实训室装修（安装） |  |  |  | 标段： |  |  |  | 第1页 共1页
序号 | 项目名称 |  | 计算基础 |  | 计算基数(元) |  | 计算费率(％) |  | 金额(元)
1 | 规费 |  | 环境保护税+社会保险费+住房公积金 |  |  |  | 100.000
1.1 | 社会保险费 |  | 分部分项工程费+措施项目费+其他项目费-除税工程设备费 |  |  |  | 2.400
1.2 | 住房公积金 |  | 分部分项工程费+措施项目费+其他项目费-除税工程设备费 |  |  |  | 0.420
1.3 | 环境保护税 |  | 分部分项工程费+措施项目费+其他项目费-除税工程设备费
2 | 税金 |  | 分部分项工程费+措施项目费+其他项目费+规费-除税甲供材料和甲供设备费/1.01 |  |  |  | 9.000
合 计
【新点2013清单造价江苏版 V10.3.5】
编制人（造价人员）： | [5 empty] | 复核人（造价工程师）：