## 1.1 扉-1 扉页
|  | 徐州工程学院东校区金融学院数智金融实验室工程 |  |  |  | 工程
招标工程量清单
| 招 标 人： |  |  | 造价咨询人：
|  |  | （单位盖章） |  | （单位公章）
| 法定代表人 或其授权人： |  |  | 法定代表人 或其授权人：
|  |  | （签字或盖章） |  | （签字或盖章）
| 编 制 人： |  |  | 复 核 人：
|  |  | （造价人员签字盖专用章） |  | （造价工程师签字盖专用章）
| 编 制 时 间： |  |  | 复 核 时 间：

## 3.1 表-08 分部分项工程和单价措施项目清单与计价表
分部分项工程和单价措施项目清单与计价表
工程名称：智慧信用综合实验室（305）装饰工程（装饰） |  |  |  |  | 标段： |  |  |  |  | 第1页 共2页
序号 | 项目编码 | 项目名称 |  | 项目特征描述 |  | 计量 单位 | 工程量 | 金额（元）
[8 empty] | 综合单价 | 合价 |  | 其中
暂估价
0111 楼地面装饰工程
1 | 011104004001 | 防静电陶瓷地板 |  | 1、支架高度、材料种类：250mm、活动地板支架 2、面层材料品种、规格、颜色：600*600防静电陶瓷面地板配套龙骨，等电位接地，详见图纸 |  | m2 | 197.28
2 | 011105006001 | 金属踢脚线 |  | 1、踢脚线高度：50mm 2、基层材料种类、规格：18mm防火木工板 3、面层材料品种、规格、颜色：50mm高黑钛踢脚线 |  | m | 64.49
分部小计
0112 墙、柱面装饰工程
3 | 011207001001 | 墙面装饰板 |  | 1、基层材料种类、规格：18mm防火木工板 2、部位：智慧黑板背面 |  | m2 | 2.54
4 | 011406001001 | 墙面乳胶漆 |  | 1、涂料品种、喷刷遍数：刮腻子2遍，白色乳胶漆漆喷刷2遍 2、部位：墙面顶部600mm高度以下 |  | m2 | 181.01
5 | 011406001002 | 墙面乳胶漆 |  | 1、涂料品种、喷刷遍数：刮腻子2遍，灰色乳胶漆喷刷2遍 2、部位：墙面顶部600mm范围内 |  | m2 | 42.06
分部小计
0113 天棚工程
6 | 011302005001 | 软膜天花吊顶 |  | 1、吊顶形式、吊杆规格、高度:全丝吊杆φ8，距顶板底高度300mm 2、龙骨材料种类、规格、中距：铝合金龙骨 3、基层材料种类、规格：18mm厚防火阻燃板 面层材料品种、规格：软膜天花 |  | m2 | 3.67
本页小计
【新点2013清单造价江苏版 V10.3.5】
分部分项工程和单价措施项目清单与计价表
工程名称：智慧信用综合实验室（305）装饰工程（装饰） |  |  |  |  | 标段： |  |  |  |  | 第2页 共2页
序号 | 项目编码 | 项目名称 |  | 项目特征描述 |  | 计量 单位 | 工程量 | 金额（元）
[8 empty] | 综合单价 | 合价 |  | 其中
暂估价
7 | 011407002001 | 天棚乳胶漆 |  | 1、涂料品种、喷刷遍数：刮腻子2遍，灰色乳胶漆漆喷刷2遍 2、部位：天棚 |  | m2 | 235.47
分部小计
0115 其他工程
8 | 010810001001 | 窗帘 |  | 1、窗帘材质：亚麻布 2、窗帘高度：3.6m 3、窗帘层数：单层 |  | m | 46.86
9 | 010810003001 | 窗帘盒 |  | 1、窗帘盒材质、规格：石膏板面层，圆8镀锌丝杆，200*200mm 2、基层材料种类、规格：单层12mm防火木工板木龙骨打底 3、面层材料品种：石膏板面层，批腻子两遍，乳胶漆两边 |  | m | 23.43
10 | 010810005001 | 窗帘轨 |  | 1、轨的数量：成品双轨道 |  | m | 23.43
分部小计
分部分项合计
1 | 011701006001 | 满堂脚手架 |  | 1、搭设方式：施工单位勘察现场自主报价，结算不调整 2、搭设高度：5m以内 |  | m2 | 197.26
2 | 011703001001 | 垂直运输 |  | 1、施工单位勘察现场自主报价，结算不调整 |  | 项 | 1
单价措施合计
本页小计
合 计
【新点2013清单造价江苏版 V10.3.5】

## 3.2 表-11 总价措施项目清单与计价表
总价措施项目清单与计价表
工程名称：智慧信用综合实验室（305）装饰工程（装饰） | [5 empty] | 标段： |  |  |  |  | 第1页 共3页
序号 | 项目编码 | 项目名称 |  | 计算基础 | 费率（%） |  | 金额（元） |  | 调整 费率（%） | 调整后 金额（元） |  | 备注
1 | 011707001001 | 安全文明施工费
1.1 |  | 基本费 |  | 分部分项合计+单价措施项目合计-除税工程设备费 | 1.700
1.2 |  | 增加费 |  | 分部分项合计+单价措施项目合计-除税工程设备费
1.3 |  | 扬尘污染防治增加费 |  | 分部分项合计+单价措施项目合计-除税工程设备费 | 0.220
2 | 011707002001 | 夜间施工 |  | 分部分项合计+单价措施项目合计-除税工程设备费
3 | 011707003001 | 非夜间施工照明 |  | 分部分项合计+单价措施项目合计-除税工程设备费 | [7 empty] | 在计取非夜间施工照明费时，建筑工程、仿古工程、修缮土建部分仅地下室（地宫）部分可计取；单独装饰、安装工程、园林绿化工程、修缮安装部分仅特殊施工部位内施工项目可计取
4 | 011707004001 | 二次搬运 |  | 分部分项合计+单价措施项目合计-除税工程设备费
5 | 011707005001 | 冬雨季施工 |  | 分部分项合计+单价措施项目合计-除税工程设备费
【新点2013清单造价江苏版 V10.3.5】
编制人（造价人员）： | [7 empty] | 复核人（造价工程师）：
总价措施项目清单与计价表
工程名称：智慧信用综合实验室（305）装饰工程（装饰） | [5 empty] | 标段： |  |  |  |  | 第2页 共3页
序号 | 项目编码 | 项目名称 |  | 计算基础 | 费率（%） |  | 金额（元） |  | 调整 费率（%） | 调整后 金额（元） |  | 备注
6 | 011707006001 | 地上、地下设施、建筑物的临时保护设施 |  | 分部分项合计+单价措施项目合计-除税工程设备费
7 | 011707007001 | 已完工程及设备保护 |  | 分部分项合计+单价措施项目合计-除税工程设备费
8 | 011707008001 | 临时设施 |  | 分部分项合计+单价措施项目合计-除税工程设备费
9 | 011707009001 | 赶工措施 |  | 分部分项合计+单价措施项目合计-除税工程设备费
10 | 011707010001 | 工程按质论价 |  | 分部分项合计+单价措施项目合计-除税工程设备费
11 | 011707011001 | 住宅分户验收 |  | 分部分项合计+单价措施项目合计-除税工程设备费 | [7 empty] | 在计取住宅分户验收时，大型土石方工程、桩基工程和地下室部分不计入计费基础
12 | 011707012001 | 建筑工人实名制费用 |  | 分部分项合计+单价措施项目合计-除税工程设备费 | [7 empty] | 建筑工人实名制设备由建筑工人工资专用账户开户银行提供的，建筑工人实名制费用按表中费率乘以0.5系数计取
13 | 011707091001 | 特殊条件下施工增加费 |  | 分部分项合计+单价措施项目合计-除税工程设备费
【新点2013清单造价江苏版 V10.3.5】
编制人（造价人员）： | [7 empty] | 复核人（造价工程师）：
总价措施项目清单与计价表
工程名称：智慧信用综合实验室（305）装饰工程（装饰） | [5 empty] | 标段： |  |  |  |  | 第3页 共3页
序号 | 项目编码 | 项目名称 |  | 计算基础 | 费率（%） |  | 金额（元） |  | 调整 费率（%） | 调整后 金额（元） |  | 备注
14 | 011707015001 | 智慧工地费用 |  | 分部分项合计+单价措施项目合计-除税工程设备费 | [7 empty] | 现场安全隐患排查、人员信息动态管理、扬尘管控视频监控、高处作业防护预警、危大工程监测预警和集成平台等设备、软件和管理费用。
【新点2013清单造价江苏版 V10.3.5】
编制人（造价人员）： | [7 empty] | 复核人（造价工程师）：

## 3.3 表-12 其他项目清单与计价汇总表
其他项目清单与计价汇总表
工程名称：智慧信用综合实验室（305）装饰工程（装饰） |  |  |  | 标段： |  |  | 第1页 共1页
序号 | 项目名称 |  | 金额(元) |  | 结算金额(元) | 备注
1 | 暂列金额
2 | 暂估价
2.1 | 材料暂估价
2.2 | 专业工程暂估价
3 | 计日工
4 | 总承包服务费
合 计
【新点2013清单造价江苏版 V10.3.5】

## 3.4 表-13 规费、税金项目计价表
规费、税金项目计价表
工程名称：智慧信用综合实验室（305）装饰工程（装饰） |  |  |  | 标段： |  |  |  | 第1页 共1页
序号 | 项目名称 |  | 计算基础 |  | 计算基数(元) |  | 计算费率(％) |  | 金额(元)
1 | 规费 |  | 环境保护税+社会保险费+住房公积金 |  |  |  | 100.000
1.1 | 社会保险费 |  | 分部分项工程费+措施项目费+其他项目费-除税工程设备费 |  |  |  | 2.400
1.2 | 住房公积金 |  | 分部分项工程费+措施项目费+其他项目费-除税工程设备费 |  |  |  | 0.420
1.3 | 环境保护税 |  | 分部分项工程费+措施项目费+其他项目费-除税工程设备费
2 | 税金 |  | 分部分项工程费+措施项目费+其他项目费+规费-除税甲供材料和甲供设备费/1.01 |  |  |  | 9.000
合 计
【新点2013清单造价江苏版 V10.3.5】
编制人（造价人员）： | [5 empty] | 复核人（造价工程师）：

## 3.5 表-21 承包人材料设备（适用于造价信息差额调整法）
承包人提供主要材料和工程设备一览表 （适用造价信息差额调整法）
工程名称：智慧信用综合实验室（305）装饰工程（装饰） | [5 empty] | 标段： |  |  |  | 第1页 共1页
序号 | 材料编码 | 名称、规格、型号 |  | 单位 | 数量 |  | 风险系数 (%) | 基准单价 (元) | 投标单价 (元) |  | 发承包人 确认单价 (元) | 备注
【新点2013清单造价江苏版 V10.3.5】

## 4.1 表-08 分部分项工程和单价措施项目清单与计价表
分部分项工程和单价措施项目清单与计价表
工程名称：智慧信用综合实验室（305）装饰工程（安装） |  |  |  |  | 标段： |  |  |  |  | 第1页 共3页
序号 | 项目编码 | 项目名称 |  | 项目特征描述 |  | 计量 单位 | 工程量 | 金额（元）
[8 empty] | 综合单价 | 合价 |  | 其中
暂估价
电气工程
1 | 030412004001 | 装饰灯 |  | 1、名称：铝方通线型灯 2、规格：长750mm 3、安装形式：吸顶式 |  | 个 | 48
2 | 030412004002 | 装饰灯 |  | 1、名称：长条软膜灯 2、规格：边长750mm 3、安装形式：吸顶式 |  | 套 | 48
3 | 030412004003 | 装饰灯 |  | 1、名称：筒灯 2、规格：直径600mm 3、安装形式：吸顶式 |  | 套 | 12
4 | 030411003001 | 桥架 |  | 1、名称：钢制槽式桥架 2、型号：200x100mm 3、桥架支吊架制作、安装 |  | m | 35
5 | 030411003002 | 桥架 |  | 1、名称：钢制槽式桥架 2、型号：400x100mm 3、桥架支吊架制作、安装 |  | m | 120
6 | 030411003003 | 桥架 |  | 1、名称：钢制槽式桥架 2、型号：150x100mm 3、桥架支吊架制作、安装 |  | m | 25
7 | 030411003004 | 桥架 |  | 1、名称：钢制槽式桥架 2、型号：100x50mm 3、桥架支吊架制作、安装 |  | m | 60
8 | 030404017001 | 配电箱 |  | 1、名称：智慧信用综合实验室配电箱 2、型号：含断路器 带漏电保护器 3、接线端子材质、规格：含压铜端子接线 4、端子板外部接线材质、规格：含端子接线 5、安装方式：挂墙安装 |  | 台 | 1
9 | 030411001001 | 配管 |  | 1、名称：电气配管 2、材质：塑料阻燃电线管 3、规格：DN25 4、配置形式：暗敷 |  | m | 168
本页小计
【新点2013清单造价江苏版 V10.3.5】
分部分项工程和单价措施项目清单与计价表
工程名称：智慧信用综合实验室（305）装饰工程（安装） |  |  |  |  | 标段： |  |  |  |  | 第2页 共3页
序号 | 项目编码 | 项目名称 |  | 项目特征描述 |  | 计量 单位 | 工程量 | 金额（元）
[8 empty] | 综合单价 | 合价 |  | 其中
暂估价
10 | 030413002001 | 墙面开线槽 |  | 1、名称：线管预埋开槽 2、规格：40*40mm 3、类型：墙面 4、填充（恢复）方式：水泥砂浆嵌缝找平 |  | m | 10
11 | 030411004001 | 电气配线 |  | 1、名称：电气配线 2、配线形式：暗配 3、型号：BV-450/750-16m2 |  | m | 140
12 | 030411004002 | 电气配线 |  | 1、名称：电气配线 2、配线形式：暗配 3、型号：BV-450/750-6m2 |  | m | 720
13 | 030411004003 | 电气配线 |  | 1、名称：电气配线 2、配线形式：暗配 3、型号：BV-450/750-4m2 |  | m | 270
14 | 030411004004 | 配线 |  | 1、名称：电气配线 2、配线形式：暗配 3、型号：BV-450/750-2.5m2 |  | m | 312
15 | 030502007001 | 网络配线 |  | 1、名称：六类网线 2、敷设方式：暗配 3、含水晶头制作、安装 |  | m | 1980
16 | 030505005001 | 电视信号配线 |  | 1、名称：电视信号线 2、敷设方式：暗配 |  | m | 50
17 | 030502009001 | 跳线 |  | 1、名称：六类跳线 |  | 条 | 3
18 | 030404034001 | 照明开关 |  | 1、名称：双联单控开关 2、安装方式：墙面暗装 |  | 个 | 1
19 | 030404035001 | 电源插座 |  | 1、名称：五孔插座 10A 2、安装方式：墙面暗装 |  | 个 | 20
20 | 030404035002 | 空调插座 |  | 1、名称：三孔插座 15A 2、安装方式：墙面暗装 |  | 个 | 2
21 | 030404035003 | 大屏插座 |  | 1、名称：三孔插座 30A 2、安装方式：墙面暗装 |  | 个 | 3
22 | 030502012001 | 网线插座 |  | 1、名称：二六类网口 2、安装方式：墙面暗装 |  | 个 | 3
本页小计
【新点2013清单造价江苏版 V10.3.5】
分部分项工程和单价措施项目清单与计价表
工程名称：智慧信用综合实验室（305）装饰工程（安装） |  |  |  |  | 标段： |  |  |  |  | 第3页 共3页
序号 | 项目编码 | 项目名称 |  | 项目特征描述 |  | 计量 单位 | 工程量 | 金额（元）
[8 empty] | 综合单价 | 合价 |  | 其中
暂估价
23 | 030502012002 | 电视插座 |  | 1、名称：电视插座 2、安装方式：墙面暗装 |  | 个 | 3
24 | 030404035004 | 地面插座 |  | 1、名称：16A双电口地插 2、安装方式：地面暗装 |  | 个 | 98
25 | 030404035005 | 地面插座 |  | 1、名称：二六类网口地插 2、安装方式：地面暗装 |  | 个 | 96
26 | 030411006001 | 接线盒 |  | 1、名称：接线盒 2、安装形式：暗装 |  | 个 | 249
27 | 030414011001 | 防雷接地母线装置 |  | 1、名称：防雷接地母线装置 2、做法：VVR6接地线及接地抱箍，静电散流网格 600×600紫铜排40×4等电位网 |  | 组 | 1
分部小计
分部分项合计
1 | 031301017001 | 脚手架搭拆 |  |  |  | 项 | 1
单价措施合计
本页小计
合 计
【新点2013清单造价江苏版 V10.3.5】

## 4.2 表-11 总价措施项目清单与计价表
总价措施项目清单与计价表
工程名称：智慧信用综合实验室（305）装饰工程（安装） | [5 empty] | 标段： |  |  |  |  | 第1页 共2页
序号 | 项目编码 | 项目名称 |  | 计算基础 | 费率（%） |  | 金额（元） |  | 调整 费率（%） | 调整后 金额（元） |  | 备注
1 | 031302001001 | 安全文明施工费
1.1 |  | 基本费 |  | 分部分项合计+单价措施项目合计-除税工程设备费 | 1.500
1.2 |  | 增加费 |  | 分部分项合计+单价措施项目合计-除税工程设备费
1.3 |  | 扬尘污染防治增加费 |  | 分部分项合计+单价措施项目合计-除税工程设备费 | 0.210
2 | 031302002001 | 夜间施工增加 |  | 分部分项合计+单价措施项目合计-除税工程设备费
3 | 031302003001 | 非夜间施工增加 |  | 分部分项合计+单价措施项目合计-除税工程设备费
4 | 031302004001 | 二次搬运 |  | 分部分项合计+单价措施项目合计-除税工程设备费
5 | 031302005001 | 冬雨季施工增加 |  | 分部分项合计+单价措施项目合计-除税工程设备费
6 | 031302006001 | 已完工程及设备保护 |  | 分部分项合计+单价措施项目合计-除税工程设备费
7 | 031302008001 | 临时设施 |  | 分部分项合计+单价措施项目合计-除税工程设备费
8 | 031302009001 | 赶工措施 |  | 分部分项合计+单价措施项目合计-除税工程设备费
【新点2013清单造价江苏版 V10.3.5】
编制人（造价人员）： | [7 empty] | 复核人（造价工程师）：
总价措施项目清单与计价表
工程名称：智慧信用综合实验室（305）装饰工程（安装） | [5 empty] | 标段： |  |  |  |  | 第2页 共2页
序号 | 项目编码 | 项目名称 |  | 计算基础 | 费率（%） |  | 金额（元） |  | 调整 费率（%） | 调整后 金额（元） |  | 备注
9 | 031302010001 | 工程按质论价 |  | 分部分项合计+单价措施项目合计-除税工程设备费
10 | 031302011001 | 住宅分户验收 |  | 分部分项合计+单价措施项目合计-除税工程设备费 | [7 empty] | 在计取住宅分户验收时，大型土石方工程、桩基工程和地下室部分不计入计费基础
11 | 031302012001 | 建筑工人实名制费用 |  | 分部分项合计+单价措施项目合计-除税工程设备费 | [7 empty] | 建筑工人实名制设备由建筑工人工资专用账户开户银行提供的，建筑工人实名制费用按表中费率乘以0.5系数计取
12 | 031302090001 | 地上、地下设施、建筑物的临时保护设施 |  | 分部分项合计+单价措施项目合计-除税工程设备费
13 | 031302091001 | 特殊条件下施工增加费 |  | 分部分项合计+单价措施项目合计-除税工程设备费
14 | 031302015001 | 智慧工地费用 |  | 分部分项合计+单价措施项目合计-除税工程设备费 | [7 empty] | 现场安全隐患排查、人员信息动态管理、扬尘管控视频监控、高处作业防护预警、危大工程监测预警和集成平台等设备、软件和管理费用。
【新点2013清单造价江苏版 V10.3.5】
编制人（造价人员）： | [7 empty] | 复核人（造价工程师）：

## 4.3 表-12 其他项目清单与计价汇总表
其他项目清单与计价汇总表
工程名称：智慧信用综合实验室（305）装饰工程（安装） |  |  |  | 标段： |  |  | 第1页 共1页
序号 | 项目名称 |  | 金额(元) |  | 结算金额(元) | 备注
1 | 暂列金额
2 | 暂估价
2.1 | 材料暂估价
2.2 | 专业工程暂估价
3 | 计日工
4 | 总承包服务费
合 计
【新点2013清单造价江苏版 V10.3.5】

## 4.4 表-13 规费、税金项目计价表
规费、税金项目计价表
工程名称：智慧信用综合实验室（305）装饰工程（安装） |  |  |  | 标段： |  |  |  | 第1页 共1页
序号 | 项目名称 |  | 计算基础 |  | 计算基数(元) |  | 计算费率(％) |  | 金额(元)
1 | 规费 |  | 环境保护税+社会保险费+住房公积金 |  |  |  | 100.000
1.1 | 社会保险费 |  | 分部分项工程费+措施项目费+其他项目费-除税工程设备费 |  |  |  | 2.400
1.2 | 住房公积金 |  | 分部分项工程费+措施项目费+其他项目费-除税工程设备费 |  |  |  | 0.420
1.3 | 环境保护税 |  | 分部分项工程费+措施项目费+其他项目费-除税工程设备费
2 | 税金 |  | 分部分项工程费+措施项目费+其他项目费+规费-除税甲供材料和甲供设备费/1.01 |  |  |  | 9.000
合 计
【新点2013清单造价江苏版 V10.3.5】
编制人（造价人员）： | [5 empty] | 复核人（造价工程师）：

## 4.5 表-21 承包人材料设备（适用于造价信息差额调整法）
承包人提供主要材料和工程设备一览表 （适用造价信息差额调整法）
工程名称：智慧信用综合实验室（305）装饰工程（安装） | [5 empty] | 标段： |  |  |  | 第1页 共1页
序号 | 材料编码 | 名称、规格、型号 |  | 单位 | 数量 |  | 风险系数 (%) | 基准单价 (元) | 投标单价 (元) |  | 发承包人 确认单价 (元) | 备注
【新点2013清单造价江苏版 V10.3.5】

## 6.1 表-08 分部分项工程和单价措施项目清单与计价表
分部分项工程和单价措施项目清单与计价表
工程名称：金融科技实验室（312）装饰工程（装饰） |  |  |  |  | 标段： |  |  |  |  | 第1页 共3页
序号 | 项目编码 | 项目名称 |  | 项目特征描述 |  | 计量 单位 | 工程量 | 金额（元）
[8 empty] | 综合单价 | 合价 |  | 其中
暂估价
0111 楼地面装饰工程
1 | 011104004001 | 防静电PVC地板 |  | 1、基层材料种类：自流平地面 找平 2、面层材料品种、规格、颜色：防静电PVC地板 |  | m2 | 197.2
2 | 011105006001 | 金属踢脚线 |  | 1、踢脚线高度：50mm 2、基层材料种类、规格：18mm防火木工板 3、面层材料品种、规格、颜色：50mm高黑钛踢脚线 |  | m | 63.28
分部小计
0112 墙、柱面装饰工程
3 | 011207001001 | 墙面装饰板 |  | 1、基层材料种类、规格：30*40mm防火木龙骨，上铺18mm防火木工板打底 2、面层材料品种、规格、颜色：3mm厚木饰面板 3、部位：E2-01\02\03墙面 |  | m2 | 51.63
4 | 011502001001 | 金属装饰线 |  | 1、线条材料品种、规格、颜色：20mm宽金属线分割条 |  | m | 23.8
5 | 011502001002 | 金属装饰线 |  | 1、线条材料品种、规格、颜色：80mm宽黑色不锈钢屏体包边 |  | m | 14.08
6 | 011207001002 | 墙面木工板 |  | 1、基层材料种类、规格：30*40mm防火木龙骨，上铺18mm防火木工板 2、部位：智慧黑板背面 |  | m2 | 2.54
7 | 011406001001 | 墙面乳胶漆 |  | 1、涂料品种、喷刷遍数：刮腻子2遍，白色乳胶漆喷刷2遍 |  | m2 | 31.74
8 | 011207001003 | 墙面包管道 |  | 1、基层材料种类、规格：18mm厚防火木工板 2、面层：双层石膏板批腻子2遍，白色乳胶漆两遍 |  | m2 | 12.24
分部小计
0113 天棚工程
本页小计
【新点2013清单造价江苏版 V10.3.5】
分部分项工程和单价措施项目清单与计价表
工程名称：金融科技实验室（312）装饰工程（装饰） |  |  |  |  | 标段： |  |  |  |  | 第2页 共3页
序号 | 项目编码 | 项目名称 |  | 项目特征描述 |  | 计量 单位 | 工程量 | 金额（元）
[8 empty] | 综合单价 | 合价 |  | 其中
暂估价
9 | 011302001001 | 铝方通吊顶 |  | 1、吊顶形式、吊杆规格、高度：铝方通吊顶、圆8镀锌丝杆，距顶板底高度300mm 2、龙骨材料种类、规格、中距：D50轻钢龙骨，间距1200mm内 3、面层材料品种、规格、：40*80mm铝方通 |  | m2 | 172.36
10 | 011302001002 | 双层石膏板吊顶 |  | 1、吊顶形式、吊杆规格、高度：圆8镀锌丝杆，距顶板底高度750mm 2、龙骨材料种类、规格、中距：U型轻钢龙骨 3、基层材料种类、规格：双层12mm防火木工板打底 4、面层材料品种、规格、：双层石膏板面层批腻子2遍，乳胶漆两遍 5、部位：铝方通吊顶周边 |  | m2 | 24.83
11 | 011302005001 | 软膜天花吊顶 |  | 1、吊顶形式、吊杆规格、高度:全丝吊杆φ8，距顶板底高度300mm 2、龙骨材料种类、规格、中距：铝合金龙骨 3、基层材料种类、规格：18mm厚防火阻燃板+石膏板 面层材料品种、规格：软膜天花 |  | m2 | 3.67
12 | 011407002001 | 天棚乳胶漆 |  | 1、涂料品种、喷刷遍数：刮腻子2遍，乳胶漆喷刷2遍 2、部位：窗帘盒、软膜天花内 |  | m2 | 16.6
分部小计
0115 其他工程
13 | 010810001001 | 窗帘 |  | 1、窗帘材质：亚麻布 2、窗帘高度：3.2m 3、窗帘层数：单层 |  | m | 46.86
本页小计
【新点2013清单造价江苏版 V10.3.5】
分部分项工程和单价措施项目清单与计价表
工程名称：金融科技实验室（312）装饰工程（装饰） |  |  |  |  | 标段： |  |  |  |  | 第3页 共3页
序号 | 项目编码 | 项目名称 |  | 项目特征描述 |  | 计量 单位 | 工程量 | 金额（元）
[8 empty] | 综合单价 | 合价 |  | 其中
暂估价
14 | 010810003001 | 窗帘盒 |  | 1、窗帘盒材质、规格：石膏板面层，圆8镀锌丝杆，200*200mm 2、基层材料种类、规格：单层12mm防火木工板木龙骨打底 3、面层材料品种：石膏板面层，批腻子两遍，乳胶漆两边 |  | m | 23.43
15 | 010810005001 | 窗帘轨 |  | 1、轨的数量：成品双轨道 |  | m | 23.43
16 | 011501001001 | 成品玻璃门柜子 |  | 1、台柜规格：2.4*8*0.3m 2、材料种类、规格：定制成品玻璃门柜子，板下暗藏灯带 |  | m2 | 19.2
分部小计
分部分项合计
1 | 011701006001 | 满堂脚手架 |  | 1、搭设方式：施工单位勘察现场自主报价，结算不调整 2、搭设高度：5m以内 |  | m2 | 197.26
2 | 011703001001 | 垂直运输 |  | 1、施工单位勘察现场自主报价，结算不调整 |  | 项 | 1
单价措施合计
本页小计
合 计
【新点2013清单造价江苏版 V10.3.5】

## 6.2 表-11 总价措施项目清单与计价表
总价措施项目清单与计价表
工程名称：金融科技实验室（312）装饰工程（装饰） | [5 empty] | 标段： |  |  |  |  | 第1页 共3页
序号 | 项目编码 | 项目名称 |  | 计算基础 | 费率（%） |  | 金额（元） |  | 调整 费率（%） | 调整后 金额（元） |  | 备注
1 | 011707001001 | 安全文明施工费
1.1 |  | 基本费 |  | 分部分项合计+单价措施项目合计-除税工程设备费 | 1.700
1.2 |  | 增加费 |  | 分部分项合计+单价措施项目合计-除税工程设备费
1.3 |  | 扬尘污染防治增加费 |  | 分部分项合计+单价措施项目合计-除税工程设备费 | 0.220
2 | 011707002001 | 夜间施工 |  | 分部分项合计+单价措施项目合计-除税工程设备费
3 | 011707003001 | 非夜间施工照明 |  | 分部分项合计+单价措施项目合计-除税工程设备费 | [7 empty] | 在计取非夜间施工照明费时，建筑工程、仿古工程、修缮土建部分仅地下室（地宫）部分可计取；单独装饰、安装工程、园林绿化工程、修缮安装部分仅特殊施工部位内施工项目可计取
4 | 011707004001 | 二次搬运 |  | 分部分项合计+单价措施项目合计-除税工程设备费
5 | 011707005001 | 冬雨季施工 |  | 分部分项合计+单价措施项目合计-除税工程设备费
【新点2013清单造价江苏版 V10.3.5】
编制人（造价人员）： | [7 empty] | 复核人（造价工程师）：
总价措施项目清单与计价表
工程名称：金融科技实验室（312）装饰工程（装饰） | [5 empty] | 标段： |  |  |  |  | 第2页 共3页
序号 | 项目编码 | 项目名称 |  | 计算基础 | 费率（%） |  | 金额（元） |  | 调整 费率（%） | 调整后 金额（元） |  | 备注
6 | 011707006001 | 地上、地下设施、建筑物的临时保护设施 |  | 分部分项合计+单价措施项目合计-除税工程设备费
7 | 011707007001 | 已完工程及设备保护 |  | 分部分项合计+单价措施项目合计-除税工程设备费
8 | 011707008001 | 临时设施 |  | 分部分项合计+单价措施项目合计-除税工程设备费
9 | 011707009001 | 赶工措施 |  | 分部分项合计+单价措施项目合计-除税工程设备费
10 | 011707010001 | 工程按质论价 |  | 分部分项合计+单价措施项目合计-除税工程设备费
11 | 011707011001 | 住宅分户验收 |  | 分部分项合计+单价措施项目合计-除税工程设备费 | [7 empty] | 在计取住宅分户验收时，大型土石方工程、桩基工程和地下室部分不计入计费基础
12 | 011707012001 | 建筑工人实名制费用 |  | 分部分项合计+单价措施项目合计-除税工程设备费 | [7 empty] | 建筑工人实名制设备由建筑工人工资专用账户开户银行提供的，建筑工人实名制费用按表中费率乘以0.5系数计取
13 | 011707091001 | 特殊条件下施工增加费 |  | 分部分项合计+单价措施项目合计-除税工程设备费
【新点2013清单造价江苏版 V10.3.5】
编制人（造价人员）： | [7 empty] | 复核人（造价工程师）：
总价措施项目清单与计价表
工程名称：金融科技实验室（312）装饰工程（装饰） | [5 empty] | 标段： |  |  |  |  | 第3页 共3页
序号 | 项目编码 | 项目名称 |  | 计算基础 | 费率（%） |  | 金额（元） |  | 调整 费率（%） | 调整后 金额（元） |  | 备注
14 | 011707015001 | 智慧工地费用 |  | 分部分项合计+单价措施项目合计-除税工程设备费 | [7 empty] | 现场安全隐患排查、人员信息动态管理、扬尘管控视频监控、高处作业防护预警、危大工程监测预警和集成平台等设备、软件和管理费用。
【新点2013清单造价江苏版 V10.3.5】
编制人（造价人员）： | [7 empty] | 复核人（造价工程师）：

## 6.3 表-12 其他项目清单与计价汇总表
其他项目清单与计价汇总表
工程名称：金融科技实验室（312）装饰工程（装饰） |  |  |  | 标段： |  |  | 第1页 共1页
序号 | 项目名称 |  | 金额(元) |  | 结算金额(元) | 备注
1 | 暂列金额
2 | 暂估价
2.1 | 材料暂估价
2.2 | 专业工程暂估价
3 | 计日工
4 | 总承包服务费
合 计
【新点2013清单造价江苏版 V10.3.5】

## 6.4 表-13 规费、税金项目计价表
规费、税金项目计价表
工程名称：金融科技实验室（312）装饰工程（装饰） |  |  |  | 标段： |  |  |  | 第1页 共1页
序号 | 项目名称 |  | 计算基础 |  | 计算基数(元) |  | 计算费率(％) |  | 金额(元)
1 | 规费 |  | 环境保护税+社会保险费+住房公积金 |  |  |  | 100.000
1.1 | 社会保险费 |  | 分部分项工程费+措施项目费+其他项目费-除税工程设备费 |  |  |  | 2.400
1.2 | 住房公积金 |  | 分部分项工程费+措施项目费+其他项目费-除税工程设备费 |  |  |  | 0.420
1.3 | 环境保护税 |  | 分部分项工程费+措施项目费+其他项目费-除税工程设备费
2 | 税金 |  | 分部分项工程费+措施项目费+其他项目费+规费-除税甲供材料和甲供设备费/1.01 |  |  |  | 9.000
合 计
【新点2013清单造价江苏版 V10.3.5】
编制人（造价人员）： | [5 empty] | 复核人（造价工程师）：

## 6.5 表-21 承包人材料设备（适用于造价信息差额调整法）
承包人提供主要材料和工程设备一览表 （适用造价信息差额调整法）
工程名称：金融科技实验室（312）装饰工程（装饰） | [5 empty] | 标段： |  |  |  | 第1页 共1页
序号 | 材料编码 | 名称、规格、型号 |  | 单位 | 数量 |  | 风险系数 (%) | 基准单价 (元) | 投标单价 (元) |  | 发承包人 确认单价 (元) | 备注
【新点2013清单造价江苏版 V10.3.5】

## 7.1 表-08 分部分项工程和单价措施项目清单与计价表
分部分项工程和单价措施项目清单与计价表
工程名称：金融科技实验室（312）装饰工程（安装） |  |  |  |  | 标段： |  |  |  |  | 第1页 共3页
序号 | 项目编码 | 项目名称 |  | 项目特征描述 |  | 计量 单位 | 工程量 | 金额（元）
[8 empty] | 综合单价 | 合价 |  | 其中
暂估价
电气工程
1 | 030412004001 | 装饰灯 |  | 1、名称：铝方通线型灯 2、规格：长750mm 3、安装形式：嵌入式 |  | 个 | 48
2 | 030412004002 | 装饰灯 |  | 1、名称：长条软膜灯 2、规格：边长750mm 3、安装形式：嵌入式 |  | 套 | 48
3 | 030412004003 | 装饰灯 |  | 1、名称：筒灯 2、规格：直径115mm 3、安装形式：嵌入式 |  | 套 | 38
4 | 030411003001 | 桥架 |  | 1、名称：钢制槽式桥架 2、型号：200x100mm 3、桥架支吊架制作、安装 |  | m | 156
5 | 030411003002 | 桥架 |  | 1、名称：钢制槽式桥架 2、型号：150x100mm 3、桥架支吊架制作、安装 |  | m | 25
6 | 030411003003 | 桥架 |  | 1、名称：钢制槽式桥架 2、型号：100x50mm 3、桥架支吊架制作、安装 |  | m | 60
7 | 030404017001 | 配电箱 |  | 1、名称：金融科技实验室配电箱 2、型号：含断路器 带漏电保护器 3、接线端子材质、规格：含压铜端子接线 4、端子板外部接线材质、规格：含端子接线 5、安装方式：挂墙安装 |  | 台 | 1
8 | 030411001001 | 配管 |  | 1、名称：电气配管 2、材质：塑料阻燃电线管 3、规格：DN25 4、配置形式：暗敷 |  | m | 180
本页小计
【新点2013清单造价江苏版 V10.3.5】
分部分项工程和单价措施项目清单与计价表
工程名称：金融科技实验室（312）装饰工程（安装） |  |  |  |  | 标段： |  |  |  |  | 第2页 共3页
序号 | 项目编码 | 项目名称 |  | 项目特征描述 |  | 计量 单位 | 工程量 | 金额（元）
[8 empty] | 综合单价 | 合价 |  | 其中
暂估价
9 | 030413002001 | 墙面开线槽 |  | 1、名称：线管预埋开槽 2、规格：40*40mm 3、类型：墙面 4、填充（恢复）方式：水泥砂浆嵌缝找平 |  | m | 20
10 | 030411004001 | 电气配线 |  | 1、名称：电气配线 2、配线形式：暗配 3、型号：BV-450/750-25m2 |  | m | 144
11 | 030411004002 | 电气配线 |  | 1、名称：电气配线 2、配线形式：暗配 3、型号：BV-450/750-10m2 |  | m | 120
12 | 030411004003 | 电气配线 |  | 1、名称：电气配线 2、配线形式：暗配 3、型号：BV-450/750-6m2 |  | m | 720
13 | 030411004004 | 电气配线 |  | 1、名称：电气配线 2、配线形式：暗配 3、型号：BV-450/750-4m2 |  | m | 360
14 | 030411004005 | 配线 |  | 1、名称：电气配线 2、配线形式：暗配 3、型号：BV-450/750-2.5m2 |  | m | 336
15 | 030502007001 | 网络配线 |  | 1、名称：六类网线 2、敷设方式：暗配 3、含水晶头制作、安装 |  | m | 1380
16 | 030505005001 | 电视信号配线 |  | 1、名称：电视信号线 2、敷设方式：暗配 |  | m | 60
17 | 030502009001 | 跳线 |  | 1、名称：六类跳线 |  | 条 | 3
18 | 030404034001 | 照明开关 |  | 1、名称：三联单控开关 2、安装方式：墙面暗装 |  | 个 | 1
19 | 030404035001 | 电源插座 |  | 1、名称：五孔插座 10A 2、安装方式：墙面暗装 |  | 个 | 28
20 | 030404035002 | 空调插座 |  | 1、名称：三孔插座 15A 2、安装方式：墙面暗装 |  | 个 | 3
21 | 030404035003 | 大屏插座 |  | 1、名称：三孔插座 30A 2、安装方式：墙面暗装 |  | 个 | 3
本页小计
【新点2013清单造价江苏版 V10.3.5】
分部分项工程和单价措施项目清单与计价表
工程名称：金融科技实验室（312）装饰工程（安装） |  |  |  |  | 标段： |  |  |  |  | 第3页 共3页
序号 | 项目编码 | 项目名称 |  | 项目特征描述 |  | 计量 单位 | 工程量 | 金额（元）
[8 empty] | 综合单价 | 合价 |  | 其中
暂估价
22 | 030502012001 | 网线插座 |  | 1、名称：二六类网口 2、安装方式：墙面暗装 |  | 个 | 6
23 | 030502012002 | 电视插座 |  | 1、名称：电视插座 2、安装方式：墙面暗装 |  | 个 | 6
24 | 030404035004 | 地面插座 |  | 1、名称：16A双电口地插 2、安装方式：地面暗装 |  | 个 | 61
25 | 030404035005 | 地面插座 |  | 1、名称：二六类网口地插 2、安装方式：地面暗装 |  | 个 | 63
26 | 030411006001 | 接线盒 |  | 1、名称：接线盒 2、安装形式：暗装 |  | 个 | 221
分部小计
分部分项合计
1 | 031301017001 | 脚手架搭拆 |  |  |  | 项 | 1
单价措施合计
本页小计
合 计
【新点2013清单造价江苏版 V10.3.5】

## 7.2 表-11 总价措施项目清单与计价表
总价措施项目清单与计价表
工程名称：金融科技实验室（312）装饰工程（安装） | [5 empty] | 标段： |  |  |  |  | 第1页 共2页
序号 | 项目编码 | 项目名称 |  | 计算基础 | 费率（%） |  | 金额（元） |  | 调整 费率（%） | 调整后 金额（元） |  | 备注
1 | 031302001001 | 安全文明施工费
1.1 |  | 基本费 |  | 分部分项合计+单价措施项目合计-除税工程设备费 | 1.500
1.2 |  | 增加费 |  | 分部分项合计+单价措施项目合计-除税工程设备费
1.3 |  | 扬尘污染防治增加费 |  | 分部分项合计+单价措施项目合计-除税工程设备费 | 0.210
2 | 031302002001 | 夜间施工增加 |  | 分部分项合计+单价措施项目合计-除税工程设备费
3 | 031302003001 | 非夜间施工增加 |  | 分部分项合计+单价措施项目合计-除税工程设备费
4 | 031302004001 | 二次搬运 |  | 分部分项合计+单价措施项目合计-除税工程设备费
5 | 031302005001 | 冬雨季施工增加 |  | 分部分项合计+单价措施项目合计-除税工程设备费
6 | 031302006001 | 已完工程及设备保护 |  | 分部分项合计+单价措施项目合计-除税工程设备费
7 | 031302008001 | 临时设施 |  | 分部分项合计+单价措施项目合计-除税工程设备费
8 | 031302009001 | 赶工措施 |  | 分部分项合计+单价措施项目合计-除税工程设备费
【新点2013清单造价江苏版 V10.3.5】
编制人（造价人员）： | [7 empty] | 复核人（造价工程师）：
总价措施项目清单与计价表
工程名称：金融科技实验室（312）装饰工程（安装） | [5 empty] | 标段： |  |  |  |  | 第2页 共2页
序号 | 项目编码 | 项目名称 |  | 计算基础 | 费率（%） |  | 金额（元） |  | 调整 费率（%） | 调整后 金额（元） |  | 备注
9 | 031302010001 | 工程按质论价 |  | 分部分项合计+单价措施项目合计-除税工程设备费
10 | 031302011001 | 住宅分户验收 |  | 分部分项合计+单价措施项目合计-除税工程设备费 | [7 empty] | 在计取住宅分户验收时，大型土石方工程、桩基工程和地下室部分不计入计费基础
11 | 031302012001 | 建筑工人实名制费用 |  | 分部分项合计+单价措施项目合计-除税工程设备费 | [7 empty] | 建筑工人实名制设备由建筑工人工资专用账户开户银行提供的，建筑工人实名制费用按表中费率乘以0.5系数计取
12 | 031302090001 | 地上、地下设施、建筑物的临时保护设施 |  | 分部分项合计+单价措施项目合计-除税工程设备费
13 | 031302091001 | 特殊条件下施工增加费 |  | 分部分项合计+单价措施项目合计-除税工程设备费
14 | 031302015001 | 智慧工地费用 |  | 分部分项合计+单价措施项目合计-除税工程设备费 | [7 empty] | 现场安全隐患排查、人员信息动态管理、扬尘管控视频监控、高处作业防护预警、危大工程监测预警和集成平台等设备、软件和管理费用。
【新点2013清单造价江苏版 V10.3.5】
编制人（造价人员）： | [7 empty] | 复核人（造价工程师）：

## 7.3 表-12 其他项目清单与计价汇总表
其他项目清单与计价汇总表
工程名称：金融科技实验室（312）装饰工程（安装） |  |  |  | 标段： |  |  | 第1页 共1页
序号 | 项目名称 |  | 金额(元) |  | 结算金额(元) | 备注
1 | 暂列金额
2 | 暂估价
2.1 | 材料暂估价
2.2 | 专业工程暂估价
3 | 计日工
4 | 总承包服务费
合 计
【新点2013清单造价江苏版 V10.3.5】

## 7.4 表-13 规费、税金项目计价表
规费、税金项目计价表
工程名称：金融科技实验室（312）装饰工程（安装） |  |  |  | 标段： |  |  |  | 第1页 共1页
序号 | 项目名称 |  | 计算基础 |  | 计算基数(元) |  | 计算费率(％) |  | 金额(元)
1 | 规费 |  | 环境保护税+社会保险费+住房公积金 |  |  |  | 100.000
1.1 | 社会保险费 |  | 分部分项工程费+措施项目费+其他项目费-除税工程设备费 |  |  |  | 2.400
1.2 | 住房公积金 |  | 分部分项工程费+措施项目费+其他项目费-除税工程设备费 |  |  |  | 0.420
1.3 | 环境保护税 |  | 分部分项工程费+措施项目费+其他项目费-除税工程设备费
2 | 税金 |  | 分部分项工程费+措施项目费+其他项目费+规费-除税甲供材料和甲供设备费/1.01 |  |  |  | 9.000
合 计
【新点2013清单造价江苏版 V10.3.5】
编制人（造价人员）： | [5 empty] | 复核人（造价工程师）：

## 7.5 表-21 承包人材料设备（适用于造价信息差额调整法）
承包人提供主要材料和工程设备一览表 （适用造价信息差额调整法）
工程名称：金融科技实验室（312）装饰工程（安装） | [5 empty] | 标段： |  |  |  | 第1页 共1页
序号 | 材料编码 | 名称、规格、型号 |  | 单位 | 数量 |  | 风险系数 (%) | 基准单价 (元) | 投标单价 (元) |  | 发承包人 确认单价 (元) | 备注
【新点2013清单造价江苏版 V10.3.5】