## 1.1 扉-1 扉页
|  | 东校区学生公寓暖气管道改造 |  |  |  | 工程
招标工程量清单
| 招 标 人： |  |  | 造价咨询人：
|  |  | （单位盖章） |  | （单位盖章）
| 法定代表人 或其授权人： |  |  | 法定代表人 或其授权人：
|  |  | （签字或盖章） |  | （签字或盖章）
| 编 制 人： |  |  | 复 核 人：
|  |  | （造价人员签字盖专用章） |  | （造价工程师签字盖专用章）
| 编 制 时 间： |  |  | 复 核 时 间：

## 3.1 表-08 分部分项工程和单价措施项目清单与计价表
分部分项工程和单价措施项目清单与计价表
工程名称：8#宿舍楼（拆除） |  |  |  |  | 标段： |  |  |  |  | 第1页 共3页
序号 | 项目编码 | 项目名称 |  | 项目特征描述 |  | 计量 单位 | 工程量 | 金额（元）
[8 empty] | 综合单价 | 合价 |  | 其中
暂估价
一层拆除
1 | 031001001001 | 镀锌钢管 |  | 1、安装部位：室内镀锌钢管拆除 2、介质：采暖管道 3、规格、压力等级：DN50 4、连接形式：螺纹 5、投标报价考虑拆除后材料残值，充抵部分工程款 |  | m | 122.8
2 | 031001001002 | 镀锌钢管 |  | 1、安装部位：室内镀锌钢管拆除 2、介质：采暖管道 3、规格、压力等级：DN40 4、连接形式：螺纹 5、投标报价考虑拆除后材料残值，充抵部分工程款 |  | m | 123.9
3 | 031001001003 | 镀锌钢管 |  | 1、安装部位：室内镀锌钢管拆除 2、介质：采暖管道 3、规格、压力等级：DN32 4、连接形式：螺纹 5、投标报价考虑拆除后材料残值，充抵部分工程款 |  | m | 55.6
4 | 031001001004 | 镀锌钢管 |  | 1、安装部位：室内镀锌钢管拆除 2、介质：采暖管道 3、规格、压力等级：DN25 4、连接形式：螺纹 5、投标报价考虑拆除后材料残值，充抵部分工程款 |  | m | 163.92
5 | 031002001001 | 管道支架 |  | 1、名称：管道支架拆除 2、材质：型钢 3、投标报价考虑拆除后材料残值，充抵部分工程款 |  | Kg | 42.22
6 | 031003001001 | 螺纹阀门 |  | 1、类型：拆除截止阀 2、材质：铜 3、规格、压力等级：DN50 4、连接形式：螺纹 5、投标报价考虑拆除后材料残值，充抵部分工程款 |  | 个 | 1
本页小计
【新点2013清单造价江苏版 V10.3.5】
分部分项工程和单价措施项目清单与计价表
工程名称：8#宿舍楼（拆除） |  |  |  |  | 标段： |  |  |  |  | 第2页 共3页
序号 | 项目编码 | 项目名称 |  | 项目特征描述 |  | 计量 单位 | 工程量 | 金额（元）
[8 empty] | 综合单价 | 合价 |  | 其中
暂估价
7 | 031003001002 | 螺纹阀门 |  | 1、类型：拆除截止阀 2、材质：铜 3、规格、压力等级：DN25 4、连接形式：螺纹 5、投标报价考虑拆除后材料残值，充抵部分工程款 |  | 个 | 104
8 | 031003001003 | 螺纹阀门 |  | 1、类型：自动排气阀拆除 2、材质：铜 3、规格、压力等级：DN25 4、连接形式：螺纹 5、投标报价考虑拆除后材料残值，充抵部分工程款 |  | 个 | 2
9 | 031003009001 | 补偿器 |  | 1、类型：波纹补偿器拆除 2、材质：金属 3、规格、压力等级：DN50 4、连接形式：螺纹 5、投标报价考虑拆除后材料残值，充抵部分工程款 |  | 个 | 4
10 | 031003009002 | 补偿器 |  | 1、类型：波纹补偿器拆除 2、材质：金属 3、规格、压力等级：DN25 4、连接形式：螺纹 5、投标报价考虑拆除后材料残值，充抵部分工程款 |  | 个 | 4
分部小计
六层拆除
11 | 031003001004 | 螺纹阀门 |  | 1、类型：自动排气阀拆除 2、材质：铜 3、规格、压力等级：DN20 4、连接形式：螺纹 5、投标报价考虑拆除后材料残值，充抵部分工程款 |  | 个 | 116
12 | 031002001002 | 管道支架 |  | 1、名称：管道支架拆除 2、材质：型钢 3、投标报价考虑拆除后材料残值，充抵部分工程款 |  | Kg | 87.46
本页小计
【新点2013清单造价江苏版 V10.3.5】
分部分项工程和单价措施项目清单与计价表
工程名称：8#宿舍楼（拆除） |  |  |  |  | 标段： |  |  |  |  | 第3页 共3页
序号 | 项目编码 | 项目名称 |  | 项目特征描述 |  | 计量 单位 | 工程量 | 金额（元）
[8 empty] | 综合单价 | 合价 |  | 其中
暂估价
13 | 031001001005 | 镀锌钢管 |  | 1、安装部位：室内镀锌钢管拆除 2、介质：采暖管道 3、规格、压力等级：DN20 4、连接形式：螺纹 5、投标报价考虑拆除后材料残值，充抵部分工程款 |  | m | 46.4
分部小计
分部分项合计
1 | 031301017001 | 脚手架搭拆 |  |  |  | 项 | 1
单价措施合计
本页小计
合 计
【新点2013清单造价江苏版 V10.3.5】

## 3.2 表-11 总价措施项目清单与计价表
总价措施项目清单与计价表
工程名称：8#宿舍楼（拆除） | [5 empty] | 标段： |  |  |  |  | 第1页 共3页
序号 | 项目编码 | 项目名称 |  | 计算基础 | 费率（%） |  | 金额（元） |  | 调整 费率（%） | 调整后 金额（元） |  | 备注
1 | 031302001001 | 安全文明施工费
1.1 |  | 基本费 |  | 分部分项合计+单价措施项目合计-除税工程设备费 | 1.500
1.2 |  | 增加费 |  | 分部分项合计+单价措施项目合计-除税工程设备费
1.3 |  | 扬尘污染防治增加费 |  | 分部分项合计+单价措施项目合计-除税工程设备费 | 0.210
2 | 031302002001 | 夜间施工增加 |  | 分部分项合计+单价措施项目合计-除税工程设备费
3 | 031302003001 | 非夜间施工增加 |  | 分部分项合计+单价措施项目合计-除税工程设备费
4 | 031302004001 | 二次搬运 |  | 分部分项合计+单价措施项目合计-除税工程设备费
5 | 031302005001 | 冬雨季施工增加 |  | 分部分项合计+单价措施项目合计-除税工程设备费
6 | 031302006001 | 已完工程及设备保护 |  | 分部分项合计+单价措施项目合计-除税工程设备费
7 | 031302008001 | 临时设施 |  | 分部分项合计+单价措施项目合计-除税工程设备费
8 | 031302009001 | 赶工措施 |  | 分部分项合计+单价措施项目合计-除税工程设备费
【新点2013清单造价江苏版 V10.3.5】
编制人（造价人员）： | [7 empty] | 复核人（造价工程师）：
总价措施项目清单与计价表
工程名称：8#宿舍楼（拆除） | [5 empty] | 标段： |  |  |  |  | 第2页 共3页
序号 | 项目编码 | 项目名称 |  | 计算基础 | 费率（%） |  | 金额（元） |  | 调整 费率（%） | 调整后 金额（元） |  | 备注
9 | 031302010001 | 工程按质论价 |  | 分部分项合计+单价措施项目合计-除税工程设备费
10 | 031302011001 | 住宅分户验收 |  | 分部分项合计+单价措施项目合计-除税工程设备费 | [7 empty] | 在计取住宅分户验收时，大型土石方工程、桩基工程和地下室部分不计入计费基础
11 | 031302012001 | 建筑工人实名制费用 |  | 分部分项合计+单价措施项目合计-除税工程设备费 | [7 empty] | 建筑工人实名制设备由建筑工人工资专用账户开户银行提供的，建筑工人实名制费用按表中费率乘以0.5系数计取
12 | 031302090001 | 地上、地下设施、建筑物的临时保护设施 |  | 分部分项合计+单价措施项目合计-除税工程设备费
13 | 031302091001 | 特殊条件下施工增加费 |  | 分部分项合计+单价措施项目合计-除税工程设备费
14 | 031302015001 | 智慧工地费用 |  | 分部分项合计+单价措施项目合计-除税工程设备费 | [7 empty] | 现场安全隐患排查、人员信息动态管理、扬尘管控视频监控、高处作业防护预警、危大工程监测预警和集成平台等设备、软件和管理费用。
【新点2013清单造价江苏版 V10.3.5】
编制人（造价人员）： | [7 empty] | 复核人（造价工程师）：
总价措施项目清单与计价表
工程名称：8#宿舍楼（拆除） | [5 empty] | 标段： |  |  |  |  | 第3页 共3页
序号 | 项目编码 | 项目名称 |  | 计算基础 | 费率（%） |  | 金额（元） |  | 调整 费率（%） | 调整后 金额（元） |  | 备注
15 | 031302016001 | 新冠疫情常态化防控 |  | 分部分项合计+单价措施项目合计-除税工程设备费
【新点2013清单造价江苏版 V10.3.5】
编制人（造价人员）： | [7 empty] | 复核人（造价工程师）：

## 3.3 表-12 其他项目清单与计价汇总表
其他项目清单与计价汇总表
工程名称：8#宿舍楼（拆除） |  |  |  | 标段： |  |  | 第1页 共1页
序号 | 项目名称 |  | 金额(元) |  | 结算金额(元) | 备注
1 | 暂列金额
2 | 暂估价
2.1 | 材料暂估价
2.2 | 专业工程暂估价
3 | 计日工
4 | 总承包服务费
合 计
【新点2013清单造价江苏版 V10.3.5】

## 3.4 表-13 规费、税金项目计价表
规费、税金项目计价表
工程名称：8#宿舍楼（拆除） |  |  |  | 标段： |  |  |  | 第1页 共1页
序号 | 项目名称 |  | 计算基础 |  | 计算基数(元) |  | 计算费率(％) |  | 金额(元)
1 | 规费 |  | 环境保护税+社会保险费+住房公积金 |  |  |  | 100.000
1.1 | 社会保险费 |  | 分部分项工程费+措施项目费+其他项目费-除税工程设备费 |  |  |  | 3.800
1.2 | 住房公积金 |  | 分部分项工程费+措施项目费+其他项目费-除税工程设备费 |  |  |  | 0.670
1.3 | 环境保护税 |  | 分部分项工程费+措施项目费+其他项目费-除税工程设备费
2 | 税金 |  | 分部分项工程费+措施项目费+其他项目费+规费-除税甲供材料和甲供设备费/1.01 |  |  |  | 9.000
合 计
【新点2013清单造价江苏版 V10.3.5】
编制人（造价人员）： | [5 empty] | 复核人（造价工程师）：

## 4.1 表-08 分部分项工程和单价措施项目清单与计价表
分部分项工程和单价措施项目清单与计价表
工程名称：8#宿舍楼（新安装） |  |  |  |  | 标段： |  |  |  |  | 第1页 共4页
序号 | 项目编码 | 项目名称 |  | 项目特征描述 |  | 计量 单位 | 工程量 | 金额（元）
[8 empty] | 综合单价 | 合价 |  | 其中
暂估价
一层安装
1 | 031001001001 | 镀锌钢管 |  | 1、安装部位：室内 2、介质：采暖管道 3、规格、压力等级：热镀锌钢管 DN50 4、连接形式：螺纹 5、压力试验及吹、洗设计要求 警示带形式：压力试验、消毒冲洗 |  | m | 122.8
2 | 031001001002 | 镀锌钢管 |  | 1、安装部位：室内 2、介质：采暖管道 3、规格、压力等级：热镀锌钢管 DN40 4、连接形式：螺纹 5、压力试验及吹、洗设计要求 警示带形式：压力试验、消毒冲洗 |  | m | 123.9
3 | 031001001003 | 镀锌钢管 |  | 1、安装部位：室内 2、介质：采暖管道 3、规格、压力等级：热镀锌钢管 DN32 4、连接形式：螺纹 5、压力试验及吹、洗设计要求 警示带形式：压力试验、消毒冲洗 |  | m | 55.6
4 | 031001001004 | 镀锌钢管 |  | 1、安装部位：室内 2、介质：采暖管道 3、规格、压力等级：热镀锌钢管 DN25 4、连接形式：螺纹 5、压力试验及吹、洗设计要求 警示带形式：压力试验、消毒冲洗 |  | m | 163.92
5 | 031201001001 | 管道刷油 |  | 1、油漆品种：一道防锈底漆,两道耐热色漆或银粉漆 |  | m2 | 66.43
6 | 031002001001 | 管道支架 |  | 1、名称：管道支吊架 2、材质：型钢 |  | Kg | 42.22
7 | 031201003001 | 金属结构刷油 |  | 1、除锈级别：微绣 2、油漆品种：一道防锈底漆,两道耐热色漆或银粉漆 |  | kg | 42.22
8 | 031003001001 | 螺纹阀门 |  | 1、类型：截止阀 2、材质：铜 3、规格、压力等级：DN50 4、连接形式：螺纹 |  | 个 | 1
本页小计
【新点2013清单造价江苏版 V10.3.5】
分部分项工程和单价措施项目清单与计价表
工程名称：8#宿舍楼（新安装） |  |  |  |  | 标段： |  |  |  |  | 第2页 共4页
序号 | 项目编码 | 项目名称 |  | 项目特征描述 |  | 计量 单位 | 工程量 | 金额（元）
[8 empty] | 综合单价 | 合价 |  | 其中
暂估价
9 | 031003001002 | 螺纹阀门 |  | 1、类型：截止阀 2、材质：铜 3、规格、压力等级：DN25 4、连接形式：螺纹 |  | 个 | 104
10 | 031003001003 | 螺纹阀门 |  | 1、类型：自动排气阀 2、材质：铜 3、规格、压力等级：DN25 4、连接形式：螺纹 5、含配套截止阀 |  | 个 | 2
11 | 031003009001 | 补偿器 |  | 1、类型：波纹补偿器 2、材质：金属 3、规格、压力等级：DN50 4、连接形式：螺纹 |  | 个 | 4
12 | 031003009002 | 补偿器 |  | 1、类型：波纹补偿器 2、材质：金属 3、规格、压力等级：DN25 4、连接形式：螺纹 |  | 个 | 4
13 | 030413003001 | 打洞（孔） |  | 1、名称：管道穿墙打孔 2、规格：穿行管DN50以下 3、填充（恢复）方式：水泥砂浆恢复 |  | 个 | 302
14 | 031002003001 | 套管 |  | 1、名称、类型：过墙过楼板套管 2、材质：钢管 3、规格：穿行管DN32及以下 4、填料材质：柔性防火材料 |  | 个 | 178
15 | 031002003002 | 套管 |  | 1、名称、类型：过墙过楼板套管 2、材质：钢管 3、规格：穿行管DN40 4、填料材质：柔性防火材料 |  | 个 | 69
16 | 031002003003 | 套管 |  | 1、名称、类型：过墙过楼板套管 2、材质：钢管 3、规格：穿行管DN50 4、填料材质：柔性防火材料 |  | 个 | 55
本页小计
【新点2013清单造价江苏版 V10.3.5】
分部分项工程和单价措施项目清单与计价表
工程名称：8#宿舍楼（新安装） |  |  |  |  | 标段： |  |  |  |  | 第3页 共4页
序号 | 项目编码 | 项目名称 |  | 项目特征描述 |  | 计量 单位 | 工程量 | 金额（元）
[8 empty] | 综合单价 | 合价 |  | 其中
暂估价
17 | 01B001 | 封堵穿墙洞口 |  | 封堵原穿墙洞口，封堵材料和原墙体一致，满足甲方使用及验收要求，投标人自主报价，结算不予调整 |  | m3 | 0.05
分部小计
六层安装
18 | 031003001004 | 螺纹阀门 |  | 1、类型：自动排气阀 2、材质：铜 3、规格、压力等级：DN20 4、连接形式：螺纹 5、含配套截止阀 |  | 个 | 116
19 | 031002001002 | 管道支架 |  | 1、名称：管道支吊架 2、材质：型钢 |  | Kg | 87.46
20 | 031201003002 | 金属结构刷油 |  | 1、除锈级别：微绣 2、油漆品种：一道防锈底漆,两道耐热色漆或银粉漆 |  | kg | 87.46
21 | 031001001005 | 镀锌钢管 |  | 1、安装部位：室内镀锌钢管 2、介质：采暖管道 3、规格、压力等级：DN20 4、连接形式：螺纹 |  | m | 92.8
22 | 031201001002 | 管道刷油 |  | 1、油漆品种：一道防锈底漆,两道耐热色漆或银粉漆 |  | m2 | 6.19
23 | 030413003002 | 打洞（孔） |  | 1、名称：管道穿墙打孔 2、规格：穿行管DN50以下 3、填充（恢复）方式：水泥砂浆恢复 |  | 个 | 116
24 | 031002003004 | 套管 |  | 1、名称、类型：过墙过楼板套管 2、材质：钢管 3、规格：穿行管DN32及以下 4、填料材质：柔性防火材料 |  | 个 | 116
分部小计
系统调试
25 | 031009001001 | 采暖工程系统调试 |  | 1、系统形式：采暖工程系统调试 |  | 系统 | 1
分部小计
分部分项合计
本页小计
【新点2013清单造价江苏版 V10.3.5】
分部分项工程和单价措施项目清单与计价表
工程名称：8#宿舍楼（新安装） |  |  |  |  | 标段： |  |  |  |  | 第4页 共4页
序号 | 项目编码 | 项目名称 |  | 项目特征描述 |  | 计量 单位 | 工程量 | 金额（元）
[8 empty] | 综合单价 | 合价 |  | 其中
暂估价
1 | 031301017001 | 脚手架搭拆 |  |  |  | 项 | 1
单价措施合计
本页小计
合 计
【新点2013清单造价江苏版 V10.3.5】

## 4.2 表-11 总价措施项目清单与计价表
总价措施项目清单与计价表
工程名称：8#宿舍楼（新安装） | [5 empty] | 标段： |  |  |  |  | 第1页 共3页
序号 | 项目编码 | 项目名称 |  | 计算基础 | 费率（%） |  | 金额（元） |  | 调整 费率（%） | 调整后 金额（元） |  | 备注
1 | 031302001001 | 安全文明施工费
1.1 |  | 基本费 |  | 分部分项合计+单价措施项目合计-除税工程设备费 | 1.500
1.2 |  | 增加费 |  | 分部分项合计+单价措施项目合计-除税工程设备费
1.3 |  | 扬尘污染防治增加费 |  | 分部分项合计+单价措施项目合计-除税工程设备费 | 0.210
2 | 031302002001 | 夜间施工增加 |  | 分部分项合计+单价措施项目合计-除税工程设备费
3 | 031302003001 | 非夜间施工增加 |  | 分部分项合计+单价措施项目合计-除税工程设备费
4 | 031302004001 | 二次搬运 |  | 分部分项合计+单价措施项目合计-除税工程设备费
5 | 031302005001 | 冬雨季施工增加 |  | 分部分项合计+单价措施项目合计-除税工程设备费
6 | 031302006001 | 已完工程及设备保护 |  | 分部分项合计+单价措施项目合计-除税工程设备费
7 | 031302008001 | 临时设施 |  | 分部分项合计+单价措施项目合计-除税工程设备费
8 | 031302009001 | 赶工措施 |  | 分部分项合计+单价措施项目合计-除税工程设备费
【新点2013清单造价江苏版 V10.3.5】
编制人（造价人员）： | [7 empty] | 复核人（造价工程师）：
总价措施项目清单与计价表
工程名称：8#宿舍楼（新安装） | [5 empty] | 标段： |  |  |  |  | 第2页 共3页
序号 | 项目编码 | 项目名称 |  | 计算基础 | 费率（%） |  | 金额（元） |  | 调整 费率（%） | 调整后 金额（元） |  | 备注
9 | 031302010001 | 工程按质论价 |  | 分部分项合计+单价措施项目合计-除税工程设备费
10 | 031302011001 | 住宅分户验收 |  | 分部分项合计+单价措施项目合计-除税工程设备费 | [7 empty] | 在计取住宅分户验收时，大型土石方工程、桩基工程和地下室部分不计入计费基础
11 | 031302012001 | 建筑工人实名制费用 |  | 分部分项合计+单价措施项目合计-除税工程设备费 | [7 empty] | 建筑工人实名制设备由建筑工人工资专用账户开户银行提供的，建筑工人实名制费用按表中费率乘以0.5系数计取
12 | 031302090001 | 地上、地下设施、建筑物的临时保护设施 |  | 分部分项合计+单价措施项目合计-除税工程设备费
13 | 031302091001 | 特殊条件下施工增加费 |  | 分部分项合计+单价措施项目合计-除税工程设备费
14 | 031302015001 | 智慧工地费用 |  | 分部分项合计+单价措施项目合计-除税工程设备费 | [7 empty] | 现场安全隐患排查、人员信息动态管理、扬尘管控视频监控、高处作业防护预警、危大工程监测预警和集成平台等设备、软件和管理费用。
【新点2013清单造价江苏版 V10.3.5】
编制人（造价人员）： | [7 empty] | 复核人（造价工程师）：
总价措施项目清单与计价表
工程名称：8#宿舍楼（新安装） | [5 empty] | 标段： |  |  |  |  | 第3页 共3页
序号 | 项目编码 | 项目名称 |  | 计算基础 | 费率（%） |  | 金额（元） |  | 调整 费率（%） | 调整后 金额（元） |  | 备注
15 | 031302016001 | 新冠疫情常态化防控 |  | 分部分项合计+单价措施项目合计-除税工程设备费
【新点2013清单造价江苏版 V10.3.5】
编制人（造价人员）： | [7 empty] | 复核人（造价工程师）：

## 4.3 表-12 其他项目清单与计价汇总表
其他项目清单与计价汇总表
工程名称：8#宿舍楼（新安装） |  |  |  | 标段： |  |  | 第1页 共1页
序号 | 项目名称 |  | 金额(元) |  | 结算金额(元) | 备注
1 | 暂列金额
2 | 暂估价
2.1 | 材料暂估价
2.2 | 专业工程暂估价
3 | 计日工
4 | 总承包服务费
合 计
【新点2013清单造价江苏版 V10.3.5】

## 4.4 表-13 规费、税金项目计价表
规费、税金项目计价表
工程名称：8#宿舍楼（新安装） |  |  |  | 标段： |  |  |  | 第1页 共1页
序号 | 项目名称 |  | 计算基础 |  | 计算基数(元) |  | 计算费率(％) |  | 金额(元)
1 | 规费 |  | 环境保护税+社会保险费+住房公积金 |  |  |  | 100.000
1.1 | 社会保险费 |  | 分部分项工程费+措施项目费+其他项目费-除税工程设备费 |  |  |  | 3.800
1.2 | 住房公积金 |  | 分部分项工程费+措施项目费+其他项目费-除税工程设备费 |  |  |  | 0.670
1.3 | 环境保护税 |  | 分部分项工程费+措施项目费+其他项目费-除税工程设备费
2 | 税金 |  | 分部分项工程费+措施项目费+其他项目费+规费-除税甲供材料和甲供设备费/1.01 |  |  |  | 9.000
合 计
【新点2013清单造价江苏版 V10.3.5】
编制人（造价人员）： | [5 empty] | 复核人（造价工程师）：

## 6.1 表-08 分部分项工程和单价措施项目清单与计价表
分部分项工程和单价措施项目清单与计价表
工程名称：9#宿舍楼（拆除） |  |  |  |  | 标段： |  |  |  |  | 第1页 共3页
序号 | 项目编码 | 项目名称 |  | 项目特征描述 |  | 计量 单位 | 工程量 | 金额（元）
[8 empty] | 综合单价 | 合价 |  | 其中
暂估价
一层拆除
1 | 031001001001 | 镀锌钢管 |  | 1、安装部位：室内镀锌钢管拆除 2、介质：采暖管道 3、规格、压力等级：DN50 4、连接形式：螺纹 5、投标报价考虑拆除后材料残值，充抵部分工程款 |  | m | 122.8
2 | 031001001002 | 镀锌钢管 |  | 1、安装部位：室内镀锌钢管拆除 2、介质：采暖管道 3、规格、压力等级：DN40 4、连接形式：螺纹 5、投标报价考虑拆除后材料残值，充抵部分工程款 |  | m | 123.9
3 | 031001001003 | 镀锌钢管 |  | 1、安装部位：室内镀锌钢管拆除 2、介质：采暖管道 3、规格、压力等级：DN32 4、连接形式：螺纹 5、投标报价考虑拆除后材料残值，充抵部分工程款 |  | m | 55.6
4 | 031001001004 | 镀锌钢管 |  | 1、安装部位：室内镀锌钢管拆除 2、介质：采暖管道 3、规格、压力等级：DN25 4、连接形式：螺纹 5、投标报价考虑拆除后材料残值，充抵部分工程款 |  | m | 163.92
5 | 031002001001 | 管道支架 |  | 1、名称：管道支架拆除 2、材质：型钢 3、投标报价考虑拆除后材料残值，充抵部分工程款 |  | Kg | 42.22
6 | 031003001001 | 螺纹阀门 |  | 1、类型：拆除截止阀 2、材质：铜 3、规格、压力等级：DN50 4、连接形式：螺纹 5、投标报价考虑拆除后材料残值，充抵部分工程款 |  | 个 | 1
本页小计
【新点2013清单造价江苏版 V10.3.5】
分部分项工程和单价措施项目清单与计价表
工程名称：9#宿舍楼（拆除） |  |  |  |  | 标段： |  |  |  |  | 第2页 共3页
序号 | 项目编码 | 项目名称 |  | 项目特征描述 |  | 计量 单位 | 工程量 | 金额（元）
[8 empty] | 综合单价 | 合价 |  | 其中
暂估价
7 | 031003001002 | 螺纹阀门 |  | 1、类型：拆除截止阀 2、材质：铜 3、规格、压力等级：DN25 4、连接形式：螺纹 5、投标报价考虑拆除后材料残值，充抵部分工程款 |  | 个 | 104
8 | 031003001003 | 螺纹阀门 |  | 1、类型：自动排气阀拆除 2、材质：铜 3、规格、压力等级：DN25 4、连接形式：螺纹 5、投标报价考虑拆除后材料残值，充抵部分工程款 |  | 个 | 2
9 | 031003009001 | 补偿器 |  | 1、类型：波纹补偿器拆除 2、材质：金属 3、规格、压力等级：DN50 4、连接形式：螺纹 5、投标报价考虑拆除后材料残值，充抵部分工程款 |  | 个 | 4
10 | 031003009002 | 补偿器 |  | 1、类型：波纹补偿器拆除 2、材质：金属 3、规格、压力等级：DN25 4、连接形式：螺纹 5、投标报价考虑拆除后材料残值，充抵部分工程款 |  | 个 | 4
分部小计
六层拆除
11 | 031003001004 | 螺纹阀门 |  | 1、类型：自动排气阀拆除 2、材质：铜 3、规格、压力等级：DN20 4、连接形式：螺纹 5、投标报价考虑拆除后材料残值，充抵部分工程款 |  | 个 | 116
12 | 031002001002 | 管道支架 |  | 1、名称：管道支架拆除 2、材质：型钢 3、投标报价考虑拆除后材料残值，充抵部分工程款 |  | Kg | 87.46
本页小计
【新点2013清单造价江苏版 V10.3.5】
分部分项工程和单价措施项目清单与计价表
工程名称：9#宿舍楼（拆除） |  |  |  |  | 标段： |  |  |  |  | 第3页 共3页
序号 | 项目编码 | 项目名称 |  | 项目特征描述 |  | 计量 单位 | 工程量 | 金额（元）
[8 empty] | 综合单价 | 合价 |  | 其中
暂估价
13 | 031001001005 | 镀锌钢管 |  | 1、安装部位：室内镀锌钢管拆除 2、介质：采暖管道 3、规格、压力等级：DN20 4、连接形式：螺纹 5、投标报价考虑拆除后材料残值，充抵部分工程款 |  | m | 46.4
分部小计
分部分项合计
1 | 031301017001 | 脚手架搭拆 |  |  |  | 项 | 1
单价措施合计
本页小计
合 计
【新点2013清单造价江苏版 V10.3.5】

## 6.2 表-11 总价措施项目清单与计价表
总价措施项目清单与计价表
工程名称：9#宿舍楼（拆除） | [5 empty] | 标段： |  |  |  |  | 第1页 共3页
序号 | 项目编码 | 项目名称 |  | 计算基础 | 费率（%） |  | 金额（元） |  | 调整 费率（%） | 调整后 金额（元） |  | 备注
1 | 031302001001 | 安全文明施工费
1.1 |  | 基本费 |  | 分部分项合计+单价措施项目合计-除税工程设备费 | 1.500
1.2 |  | 增加费 |  | 分部分项合计+单价措施项目合计-除税工程设备费
1.3 |  | 扬尘污染防治增加费 |  | 分部分项合计+单价措施项目合计-除税工程设备费 | 0.210
2 | 031302002001 | 夜间施工增加 |  | 分部分项合计+单价措施项目合计-除税工程设备费
3 | 031302003001 | 非夜间施工增加 |  | 分部分项合计+单价措施项目合计-除税工程设备费
4 | 031302004001 | 二次搬运 |  | 分部分项合计+单价措施项目合计-除税工程设备费
5 | 031302005001 | 冬雨季施工增加 |  | 分部分项合计+单价措施项目合计-除税工程设备费
6 | 031302006001 | 已完工程及设备保护 |  | 分部分项合计+单价措施项目合计-除税工程设备费
7 | 031302008001 | 临时设施 |  | 分部分项合计+单价措施项目合计-除税工程设备费
8 | 031302009001 | 赶工措施 |  | 分部分项合计+单价措施项目合计-除税工程设备费
【新点2013清单造价江苏版 V10.3.5】
编制人（造价人员）： | [7 empty] | 复核人（造价工程师）：
总价措施项目清单与计价表
工程名称：9#宿舍楼（拆除） | [5 empty] | 标段： |  |  |  |  | 第2页 共3页
序号 | 项目编码 | 项目名称 |  | 计算基础 | 费率（%） |  | 金额（元） |  | 调整 费率（%） | 调整后 金额（元） |  | 备注
9 | 031302010001 | 工程按质论价 |  | 分部分项合计+单价措施项目合计-除税工程设备费
10 | 031302011001 | 住宅分户验收 |  | 分部分项合计+单价措施项目合计-除税工程设备费 | [7 empty] | 在计取住宅分户验收时，大型土石方工程、桩基工程和地下室部分不计入计费基础
11 | 031302012001 | 建筑工人实名制费用 |  | 分部分项合计+单价措施项目合计-除税工程设备费 | [7 empty] | 建筑工人实名制设备由建筑工人工资专用账户开户银行提供的，建筑工人实名制费用按表中费率乘以0.5系数计取
12 | 031302090001 | 地上、地下设施、建筑物的临时保护设施 |  | 分部分项合计+单价措施项目合计-除税工程设备费
13 | 031302091001 | 特殊条件下施工增加费 |  | 分部分项合计+单价措施项目合计-除税工程设备费
14 | 031302015001 | 智慧工地费用 |  | 分部分项合计+单价措施项目合计-除税工程设备费 | [7 empty] | 现场安全隐患排查、人员信息动态管理、扬尘管控视频监控、高处作业防护预警、危大工程监测预警和集成平台等设备、软件和管理费用。
【新点2013清单造价江苏版 V10.3.5】
编制人（造价人员）： | [7 empty] | 复核人（造价工程师）：
总价措施项目清单与计价表
工程名称：9#宿舍楼（拆除） | [5 empty] | 标段： |  |  |  |  | 第3页 共3页
序号 | 项目编码 | 项目名称 |  | 计算基础 | 费率（%） |  | 金额（元） |  | 调整 费率（%） | 调整后 金额（元） |  | 备注
15 | 031302016001 | 新冠疫情常态化防控 |  | 分部分项合计+单价措施项目合计-除税工程设备费
【新点2013清单造价江苏版 V10.3.5】
编制人（造价人员）： | [7 empty] | 复核人（造价工程师）：

## 6.3 表-12 其他项目清单与计价汇总表
其他项目清单与计价汇总表
工程名称：9#宿舍楼（拆除） |  |  |  | 标段： |  |  | 第1页 共1页
序号 | 项目名称 |  | 金额(元) |  | 结算金额(元) | 备注
1 | 暂列金额
2 | 暂估价
2.1 | 材料暂估价
2.2 | 专业工程暂估价
3 | 计日工
4 | 总承包服务费
合 计
【新点2013清单造价江苏版 V10.3.5】

## 6.4 表-13 规费、税金项目计价表
规费、税金项目计价表
工程名称：9#宿舍楼（拆除） |  |  |  | 标段： |  |  |  | 第1页 共1页
序号 | 项目名称 |  | 计算基础 |  | 计算基数(元) |  | 计算费率(％) |  | 金额(元)
1 | 规费 |  | 环境保护税+社会保险费+住房公积金 |  |  |  | 100.000
1.1 | 社会保险费 |  | 分部分项工程费+措施项目费+其他项目费-除税工程设备费 |  |  |  | 3.800
1.2 | 住房公积金 |  | 分部分项工程费+措施项目费+其他项目费-除税工程设备费 |  |  |  | 0.670
1.3 | 环境保护税 |  | 分部分项工程费+措施项目费+其他项目费-除税工程设备费
2 | 税金 |  | 分部分项工程费+措施项目费+其他项目费+规费-除税甲供材料和甲供设备费/1.01 |  |  |  | 9.000
合 计
【新点2013清单造价江苏版 V10.3.5】
编制人（造价人员）： | [5 empty] | 复核人（造价工程师）：

## 7.1 表-08 分部分项工程和单价措施项目清单与计价表
分部分项工程和单价措施项目清单与计价表
工程名称：9#宿舍楼（新安装） |  |  |  |  | 标段： |  |  |  |  | 第1页 共4页
序号 | 项目编码 | 项目名称 |  | 项目特征描述 |  | 计量 单位 | 工程量 | 金额（元）
[8 empty] | 综合单价 | 合价 |  | 其中
暂估价
一层安装
1 | 031001001001 | 镀锌钢管 |  | 1、安装部位：室内 2、介质：采暖管道 3、规格、压力等级：热镀锌钢管 DN50 4、连接形式：螺纹 5、压力试验及吹、洗设计要求 警示带形式：压力试验、消毒冲洗 |  | m | 122.8
2 | 031001001002 | 镀锌钢管 |  | 1、安装部位：室内 2、介质：采暖管道 3、规格、压力等级：热镀锌钢管 DN40 4、连接形式：螺纹 5、压力试验及吹、洗设计要求 警示带形式：压力试验、消毒冲洗 |  | m | 123.9
3 | 031001001003 | 镀锌钢管 |  | 1、安装部位：室内 2、介质：采暖管道 3、规格、压力等级：热镀锌钢管 DN32 4、连接形式：螺纹 5、压力试验及吹、洗设计要求 警示带形式：压力试验、消毒冲洗 |  | m | 55.6
4 | 031001001004 | 镀锌钢管 |  | 1、安装部位：室内 2、介质：采暖管道 3、规格、压力等级：热镀锌钢管 DN25 4、连接形式：螺纹 5、压力试验及吹、洗设计要求 警示带形式：压力试验、消毒冲洗 |  | m | 163.92
5 | 031201001001 | 管道刷油 |  | 1、油漆品种：一道防锈底漆,两道耐热色漆或银粉漆 |  | m2 | 66.43
6 | 031002001001 | 管道支架 |  | 1、名称：管道支吊架 2、材质：型钢 |  | Kg | 42.22
7 | 031201003001 | 金属结构刷油 |  | 1、除锈级别：微绣 2、油漆品种：一道防锈底漆,两道耐热色漆或银粉漆 |  | kg | 42.22
8 | 031003001001 | 螺纹阀门 |  | 1、类型：截止阀 2、材质：铜 3、规格、压力等级：DN50 4、连接形式：螺纹 |  | 个 | 1
本页小计
【新点2013清单造价江苏版 V10.3.5】
分部分项工程和单价措施项目清单与计价表
工程名称：9#宿舍楼（新安装） |  |  |  |  | 标段： |  |  |  |  | 第2页 共4页
序号 | 项目编码 | 项目名称 |  | 项目特征描述 |  | 计量 单位 | 工程量 | 金额（元）
[8 empty] | 综合单价 | 合价 |  | 其中
暂估价
9 | 031003001002 | 螺纹阀门 |  | 1、类型：截止阀 2、材质：铜 3、规格、压力等级：DN25 4、连接形式：螺纹 |  | 个 | 104
10 | 031003001003 | 螺纹阀门 |  | 1、类型：自动排气阀 2、材质：铜 3、规格、压力等级：DN25 4、连接形式：螺纹 5、含配套截止阀 |  | 个 | 2
11 | 031003009001 | 补偿器 |  | 1、类型：波纹补偿器 2、材质：金属 3、规格、压力等级：DN50 4、连接形式：螺纹 |  | 个 | 4
12 | 031003009002 | 补偿器 |  | 1、类型：波纹补偿器 2、材质：金属 3、规格、压力等级：DN25 4、连接形式：螺纹 |  | 个 | 4
13 | 030413003001 | 打洞（孔） |  | 1、名称：管道穿墙打孔 2、规格：穿行管DN50以下 3、填充（恢复）方式：水泥砂浆恢复 |  | 个 | 302
14 | 031002003001 | 套管 |  | 1、名称、类型：过墙过楼板套管 2、材质：钢管 3、规格：穿行管DN32及以下 4、填料材质：柔性防火材料 |  | 个 | 178
15 | 031002003002 | 套管 |  | 1、名称、类型：过墙过楼板套管 2、材质：钢管 3、规格：穿行管DN40 4、填料材质：柔性防火材料 |  | 个 | 69
16 | 031002003003 | 套管 |  | 1、名称、类型：过墙过楼板套管 2、材质：钢管 3、规格：穿行管DN50 4、填料材质：柔性防火材料 |  | 个 | 55
本页小计
【新点2013清单造价江苏版 V10.3.5】
分部分项工程和单价措施项目清单与计价表
工程名称：9#宿舍楼（新安装） |  |  |  |  | 标段： |  |  |  |  | 第3页 共4页
序号 | 项目编码 | 项目名称 |  | 项目特征描述 |  | 计量 单位 | 工程量 | 金额（元）
[8 empty] | 综合单价 | 合价 |  | 其中
暂估价
17 | 01B001 | 封堵穿墙洞口 |  | 封堵原穿墙洞口，封堵材料和原墙体一致，满足甲方使用及验收要求，投标人自主报价，结算不予调整 |  | m3 | 0.05
分部小计
六层安装
18 | 031003001004 | 螺纹阀门 |  | 1、类型：自动排气阀 2、材质：铜 3、规格、压力等级：DN20 4、连接形式：螺纹 5、含配套截止阀 |  | 个 | 116
19 | 031002001002 | 管道支架 |  | 1、名称：管道支吊架 2、材质：型钢 |  | Kg | 87.46
20 | 031201003002 | 金属结构刷油 |  | 1、除锈级别：微绣 2、油漆品种：一道防锈底漆,两道耐热色漆或银粉漆 |  | kg | 87.46
21 | 031001001005 | 镀锌钢管 |  | 1、安装部位：室内镀锌钢管 2、介质：采暖管道 3、规格、压力等级：DN20 4、连接形式：螺纹 |  | m | 92.8
22 | 031201001002 | 管道刷油 |  | 1、油漆品种：一道防锈底漆,两道耐热色漆或银粉漆 |  | m2 | 6.19
23 | 030413003002 | 打洞（孔） |  | 1、名称：管道穿墙打孔 2、规格：穿行管DN50以下 3、填充（恢复）方式：水泥砂浆恢复 |  | 个 | 116
24 | 031002003004 | 套管 |  | 1、名称、类型：过墙过楼板套管 2、材质：钢管 3、规格：穿行管DN32及以下 4、填料材质：柔性防火材料 |  | 个 | 116
分部小计
系统调试
25 | 031009001001 | 采暖工程系统调试 |  | 1、系统形式：采暖工程系统调试 |  | 系统 | 1
分部小计
分部分项合计
本页小计
【新点2013清单造价江苏版 V10.3.5】
分部分项工程和单价措施项目清单与计价表
工程名称：9#宿舍楼（新安装） |  |  |  |  | 标段： |  |  |  |  | 第4页 共4页
序号 | 项目编码 | 项目名称 |  | 项目特征描述 |  | 计量 单位 | 工程量 | 金额（元）
[8 empty] | 综合单价 | 合价 |  | 其中
暂估价
1 | 031301017001 | 脚手架搭拆 |  |  |  | 项 | 1
单价措施合计
本页小计
合 计
【新点2013清单造价江苏版 V10.3.5】

## 7.2 表-11 总价措施项目清单与计价表
总价措施项目清单与计价表
工程名称：9#宿舍楼（新安装） | [5 empty] | 标段： |  |  |  |  | 第1页 共3页
序号 | 项目编码 | 项目名称 |  | 计算基础 | 费率（%） |  | 金额（元） |  | 调整 费率（%） | 调整后 金额（元） |  | 备注
1 | 031302001001 | 安全文明施工费
1.1 |  | 基本费 |  | 分部分项合计+单价措施项目合计-除税工程设备费 | 1.500
1.2 |  | 增加费 |  | 分部分项合计+单价措施项目合计-除税工程设备费
1.3 |  | 扬尘污染防治增加费 |  | 分部分项合计+单价措施项目合计-除税工程设备费 | 0.210
2 | 031302002001 | 夜间施工增加 |  | 分部分项合计+单价措施项目合计-除税工程设备费
3 | 031302003001 | 非夜间施工增加 |  | 分部分项合计+单价措施项目合计-除税工程设备费
4 | 031302004001 | 二次搬运 |  | 分部分项合计+单价措施项目合计-除税工程设备费
5 | 031302005001 | 冬雨季施工增加 |  | 分部分项合计+单价措施项目合计-除税工程设备费
6 | 031302006001 | 已完工程及设备保护 |  | 分部分项合计+单价措施项目合计-除税工程设备费
7 | 031302008001 | 临时设施 |  | 分部分项合计+单价措施项目合计-除税工程设备费
8 | 031302009001 | 赶工措施 |  | 分部分项合计+单价措施项目合计-除税工程设备费
【新点2013清单造价江苏版 V10.3.5】
编制人（造价人员）： | [7 empty] | 复核人（造价工程师）：
总价措施项目清单与计价表
工程名称：9#宿舍楼（新安装） | [5 empty] | 标段： |  |  |  |  | 第2页 共3页
序号 | 项目编码 | 项目名称 |  | 计算基础 | 费率（%） |  | 金额（元） |  | 调整 费率（%） | 调整后 金额（元） |  | 备注
9 | 031302010001 | 工程按质论价 |  | 分部分项合计+单价措施项目合计-除税工程设备费
10 | 031302011001 | 住宅分户验收 |  | 分部分项合计+单价措施项目合计-除税工程设备费 | [7 empty] | 在计取住宅分户验收时，大型土石方工程、桩基工程和地下室部分不计入计费基础
11 | 031302012001 | 建筑工人实名制费用 |  | 分部分项合计+单价措施项目合计-除税工程设备费 | [7 empty] | 建筑工人实名制设备由建筑工人工资专用账户开户银行提供的，建筑工人实名制费用按表中费率乘以0.5系数计取
12 | 031302090001 | 地上、地下设施、建筑物的临时保护设施 |  | 分部分项合计+单价措施项目合计-除税工程设备费
13 | 031302091001 | 特殊条件下施工增加费 |  | 分部分项合计+单价措施项目合计-除税工程设备费
14 | 031302015001 | 智慧工地费用 |  | 分部分项合计+单价措施项目合计-除税工程设备费 | [7 empty] | 现场安全隐患排查、人员信息动态管理、扬尘管控视频监控、高处作业防护预警、危大工程监测预警和集成平台等设备、软件和管理费用。
【新点2013清单造价江苏版 V10.3.5】
编制人（造价人员）： | [7 empty] | 复核人（造价工程师）：
总价措施项目清单与计价表
工程名称：9#宿舍楼（新安装） | [5 empty] | 标段： |  |  |  |  | 第3页 共3页
序号 | 项目编码 | 项目名称 |  | 计算基础 | 费率（%） |  | 金额（元） |  | 调整 费率（%） | 调整后 金额（元） |  | 备注
15 | 031302016001 | 新冠疫情常态化防控 |  | 分部分项合计+单价措施项目合计-除税工程设备费
【新点2013清单造价江苏版 V10.3.5】
编制人（造价人员）： | [7 empty] | 复核人（造价工程师）：

## 7.3 表-12 其他项目清单与计价汇总表
其他项目清单与计价汇总表
工程名称：9#宿舍楼（新安装） |  |  |  | 标段： |  |  | 第1页 共1页
序号 | 项目名称 |  | 金额(元) |  | 结算金额(元) | 备注
1 | 暂列金额
2 | 暂估价
2.1 | 材料暂估价
2.2 | 专业工程暂估价
3 | 计日工
4 | 总承包服务费
合 计
【新点2013清单造价江苏版 V10.3.5】

## 7.4 表-13 规费、税金项目计价表
规费、税金项目计价表
工程名称：9#宿舍楼（新安装） |  |  |  | 标段： |  |  |  | 第1页 共1页
序号 | 项目名称 |  | 计算基础 |  | 计算基数(元) |  | 计算费率(％) |  | 金额(元)
1 | 规费 |  | 环境保护税+社会保险费+住房公积金 |  |  |  | 100.000
1.1 | 社会保险费 |  | 分部分项工程费+措施项目费+其他项目费-除税工程设备费 |  |  |  | 3.800
1.2 | 住房公积金 |  | 分部分项工程费+措施项目费+其他项目费-除税工程设备费 |  |  |  | 0.670
1.3 | 环境保护税 |  | 分部分项工程费+措施项目费+其他项目费-除税工程设备费
2 | 税金 |  | 分部分项工程费+措施项目费+其他项目费+规费-除税甲供材料和甲供设备费/1.01 |  |  |  | 9.000
合 计
【新点2013清单造价江苏版 V10.3.5】
编制人（造价人员）： | [5 empty] | 复核人（造价工程师）：

## 9.1 表-08 分部分项工程和单价措施项目清单与计价表
分部分项工程和单价措施项目清单与计价表
工程名称：10#宿舍楼（拆除） |  |  |  |  | 标段： |  |  |  |  | 第1页 共3页
序号 | 项目编码 | 项目名称 |  | 项目特征描述 |  | 计量 单位 | 工程量 | 金额（元）
[8 empty] | 综合单价 | 合价 |  | 其中
暂估价
一层拆除
1 | 031001001001 | 镀锌钢管 |  | 1、安装部位：室内镀锌钢管拆除 2、介质：采暖管道 3、规格、压力等级：DN50 4、连接形式：螺纹 5、投标报价考虑拆除后材料残值，充抵部分工程款 |  | m | 122.8
2 | 031001001002 | 镀锌钢管 |  | 1、安装部位：室内镀锌钢管拆除 2、介质：采暖管道 3、规格、压力等级：DN40 4、连接形式：螺纹 5、投标报价考虑拆除后材料残值，充抵部分工程款 |  | m | 123.9
3 | 031001001003 | 镀锌钢管 |  | 1、安装部位：室内镀锌钢管拆除 2、介质：采暖管道 3、规格、压力等级：DN32 4、连接形式：螺纹 5、投标报价考虑拆除后材料残值，充抵部分工程款 |  | m | 55.6
4 | 031001001004 | 镀锌钢管 |  | 1、安装部位：室内镀锌钢管拆除 2、介质：采暖管道 3、规格、压力等级：DN25 4、连接形式：螺纹 5、投标报价考虑拆除后材料残值，充抵部分工程款 |  | m | 163.92
5 | 031002001001 | 管道支架 |  | 1、名称：管道支架拆除 2、材质：型钢 3、投标报价考虑拆除后材料残值，充抵部分工程款 |  | Kg | 42.22
6 | 031003001001 | 螺纹阀门 |  | 1、类型：拆除截止阀 2、材质：铜 3、规格、压力等级：DN50 4、连接形式：螺纹 5、投标报价考虑拆除后材料残值，充抵部分工程款 |  | 个 | 1
本页小计
【新点2013清单造价江苏版 V10.3.5】
分部分项工程和单价措施项目清单与计价表
工程名称：10#宿舍楼（拆除） |  |  |  |  | 标段： |  |  |  |  | 第2页 共3页
序号 | 项目编码 | 项目名称 |  | 项目特征描述 |  | 计量 单位 | 工程量 | 金额（元）
[8 empty] | 综合单价 | 合价 |  | 其中
暂估价
7 | 031003001002 | 螺纹阀门 |  | 1、类型：拆除截止阀 2、材质：铜 3、规格、压力等级：DN25 4、连接形式：螺纹 5、投标报价考虑拆除后材料残值，充抵部分工程款 |  | 个 | 104
8 | 031003001003 | 螺纹阀门 |  | 1、类型：自动排气阀拆除 2、材质：铜 3、规格、压力等级：DN25 4、连接形式：螺纹 5、投标报价考虑拆除后材料残值，充抵部分工程款 |  | 个 | 2
9 | 031003009001 | 补偿器 |  | 1、类型：波纹补偿器拆除 2、材质：金属 3、规格、压力等级：DN50 4、连接形式：螺纹 5、投标报价考虑拆除后材料残值，充抵部分工程款 |  | 个 | 4
10 | 031003009002 | 补偿器 |  | 1、类型：波纹补偿器拆除 2、材质：金属 3、规格、压力等级：DN25 4、连接形式：螺纹 5、投标报价考虑拆除后材料残值，充抵部分工程款 |  | 个 | 4
分部小计
六层拆除
11 | 031003001004 | 螺纹阀门 |  | 1、类型：自动排气阀拆除 2、材质：铜 3、规格、压力等级：DN20 4、连接形式：螺纹 5、投标报价考虑拆除后材料残值，充抵部分工程款 |  | 个 | 116
12 | 031002001002 | 管道支架 |  | 1、名称：管道支架拆除 2、材质：型钢 3、投标报价考虑拆除后材料残值，充抵部分工程款 |  | Kg | 87.46
本页小计
【新点2013清单造价江苏版 V10.3.5】
分部分项工程和单价措施项目清单与计价表
工程名称：10#宿舍楼（拆除） |  |  |  |  | 标段： |  |  |  |  | 第3页 共3页
序号 | 项目编码 | 项目名称 |  | 项目特征描述 |  | 计量 单位 | 工程量 | 金额（元）
[8 empty] | 综合单价 | 合价 |  | 其中
暂估价
13 | 031001001005 | 镀锌钢管 |  | 1、安装部位：室内镀锌钢管拆除 2、介质：采暖管道 3、规格、压力等级：DN20 4、连接形式：螺纹 5、投标报价考虑拆除后材料残值，充抵部分工程款 |  | m | 46.4
分部小计
分部分项合计
1 | 031301017001 | 脚手架搭拆 |  |  |  | 项 | 1
单价措施合计
本页小计
合 计
【新点2013清单造价江苏版 V10.3.5】

## 9.2 表-11 总价措施项目清单与计价表
总价措施项目清单与计价表
工程名称：10#宿舍楼（拆除） | [5 empty] | 标段： |  |  |  |  | 第1页 共3页
序号 | 项目编码 | 项目名称 |  | 计算基础 | 费率（%） |  | 金额（元） |  | 调整 费率（%） | 调整后 金额（元） |  | 备注
1 | 031302001001 | 安全文明施工费
1.1 |  | 基本费 |  | 分部分项合计+单价措施项目合计-除税工程设备费 | 1.500
1.2 |  | 增加费 |  | 分部分项合计+单价措施项目合计-除税工程设备费
1.3 |  | 扬尘污染防治增加费 |  | 分部分项合计+单价措施项目合计-除税工程设备费 | 0.210
2 | 031302002001 | 夜间施工增加 |  | 分部分项合计+单价措施项目合计-除税工程设备费
3 | 031302003001 | 非夜间施工增加 |  | 分部分项合计+单价措施项目合计-除税工程设备费
4 | 031302004001 | 二次搬运 |  | 分部分项合计+单价措施项目合计-除税工程设备费
5 | 031302005001 | 冬雨季施工增加 |  | 分部分项合计+单价措施项目合计-除税工程设备费
6 | 031302006001 | 已完工程及设备保护 |  | 分部分项合计+单价措施项目合计-除税工程设备费
7 | 031302008001 | 临时设施 |  | 分部分项合计+单价措施项目合计-除税工程设备费
8 | 031302009001 | 赶工措施 |  | 分部分项合计+单价措施项目合计-除税工程设备费
【新点2013清单造价江苏版 V10.3.5】
编制人（造价人员）： | [7 empty] | 复核人（造价工程师）：
总价措施项目清单与计价表
工程名称：10#宿舍楼（拆除） | [5 empty] | 标段： |  |  |  |  | 第2页 共3页
序号 | 项目编码 | 项目名称 |  | 计算基础 | 费率（%） |  | 金额（元） |  | 调整 费率（%） | 调整后 金额（元） |  | 备注
9 | 031302010001 | 工程按质论价 |  | 分部分项合计+单价措施项目合计-除税工程设备费
10 | 031302011001 | 住宅分户验收 |  | 分部分项合计+单价措施项目合计-除税工程设备费 | [7 empty] | 在计取住宅分户验收时，大型土石方工程、桩基工程和地下室部分不计入计费基础
11 | 031302012001 | 建筑工人实名制费用 |  | 分部分项合计+单价措施项目合计-除税工程设备费 | [7 empty] | 建筑工人实名制设备由建筑工人工资专用账户开户银行提供的，建筑工人实名制费用按表中费率乘以0.5系数计取
12 | 031302090001 | 地上、地下设施、建筑物的临时保护设施 |  | 分部分项合计+单价措施项目合计-除税工程设备费
13 | 031302091001 | 特殊条件下施工增加费 |  | 分部分项合计+单价措施项目合计-除税工程设备费
14 | 031302015001 | 智慧工地费用 |  | 分部分项合计+单价措施项目合计-除税工程设备费 | [7 empty] | 现场安全隐患排查、人员信息动态管理、扬尘管控视频监控、高处作业防护预警、危大工程监测预警和集成平台等设备、软件和管理费用。
【新点2013清单造价江苏版 V10.3.5】
编制人（造价人员）： | [7 empty] | 复核人（造价工程师）：
总价措施项目清单与计价表
工程名称：10#宿舍楼（拆除） | [5 empty] | 标段： |  |  |  |  | 第3页 共3页
序号 | 项目编码 | 项目名称 |  | 计算基础 | 费率（%） |  | 金额（元） |  | 调整 费率（%） | 调整后 金额（元） |  | 备注
15 | 031302016001 | 新冠疫情常态化防控 |  | 分部分项合计+单价措施项目合计-除税工程设备费
【新点2013清单造价江苏版 V10.3.5】
编制人（造价人员）： | [7 empty] | 复核人（造价工程师）：

## 9.3 表-12 其他项目清单与计价汇总表
其他项目清单与计价汇总表
工程名称：10#宿舍楼（拆除） |  |  |  | 标段： |  |  | 第1页 共1页
序号 | 项目名称 |  | 金额(元) |  | 结算金额(元) | 备注
1 | 暂列金额
2 | 暂估价
2.1 | 材料暂估价
2.2 | 专业工程暂估价
3 | 计日工
4 | 总承包服务费
合 计
【新点2013清单造价江苏版 V10.3.5】

## 9.4 表-13 规费、税金项目计价表
规费、税金项目计价表
工程名称：10#宿舍楼（拆除） |  |  |  | 标段： |  |  |  | 第1页 共1页
序号 | 项目名称 |  | 计算基础 |  | 计算基数(元) |  | 计算费率(％) |  | 金额(元)
1 | 规费 |  | 环境保护税+社会保险费+住房公积金 |  |  |  | 100.000
1.1 | 社会保险费 |  | 分部分项工程费+措施项目费+其他项目费-除税工程设备费 |  |  |  | 3.800
1.2 | 住房公积金 |  | 分部分项工程费+措施项目费+其他项目费-除税工程设备费 |  |  |  | 0.670
1.3 | 环境保护税 |  | 分部分项工程费+措施项目费+其他项目费-除税工程设备费
2 | 税金 |  | 分部分项工程费+措施项目费+其他项目费+规费-除税甲供材料和甲供设备费/1.01 |  |  |  | 9.000
合 计
【新点2013清单造价江苏版 V10.3.5】
编制人（造价人员）： | [5 empty] | 复核人（造价工程师）：

## 10.1 表-08 分部分项工程和单价措施项目清单与计价表
分部分项工程和单价措施项目清单与计价表
工程名称：10#宿舍楼（新安装） |  |  |  |  | 标段： |  |  |  |  | 第1页 共4页
序号 | 项目编码 | 项目名称 |  | 项目特征描述 |  | 计量 单位 | 工程量 | 金额（元）
[8 empty] | 综合单价 | 合价 |  | 其中
暂估价
一层安装
1 | 031001001001 | 镀锌钢管 |  | 1、安装部位：室内 2、介质：采暖管道 3、规格、压力等级：热镀锌钢管 DN50 4、连接形式：螺纹 5、压力试验及吹、洗设计要求 警示带形式：压力试验、消毒冲洗 |  | m | 122.8
2 | 031001001002 | 镀锌钢管 |  | 1、安装部位：室内 2、介质：采暖管道 3、规格、压力等级：热镀锌钢管 DN40 4、连接形式：螺纹 5、压力试验及吹、洗设计要求 警示带形式：压力试验、消毒冲洗 |  | m | 123.9
3 | 031001001003 | 镀锌钢管 |  | 1、安装部位：室内 2、介质：采暖管道 3、规格、压力等级：热镀锌钢管 DN32 4、连接形式：螺纹 5、压力试验及吹、洗设计要求 警示带形式：压力试验、消毒冲洗 |  | m | 55.6
4 | 031001001004 | 镀锌钢管 |  | 1、安装部位：室内 2、介质：采暖管道 3、规格、压力等级：热镀锌钢管 DN25 4、连接形式：螺纹 5、压力试验及吹、洗设计要求 警示带形式：压力试验、消毒冲洗 |  | m | 163.92
5 | 031201001001 | 管道刷油 |  | 1、油漆品种：一道防锈底漆,两道耐热色漆或银粉漆 |  | m2 | 66.43
6 | 031002001001 | 管道支架 |  | 1、名称：管道支吊架 2、材质：型钢 |  | Kg | 42.22
7 | 031201003001 | 金属结构刷油 |  | 1、除锈级别：微绣 2、油漆品种：一道防锈底漆,两道耐热色漆或银粉漆 |  | kg | 42.22
8 | 031003001001 | 螺纹阀门 |  | 1、类型：截止阀 2、材质：铜 3、规格、压力等级：DN50 4、连接形式：螺纹 |  | 个 | 1
本页小计
【新点2013清单造价江苏版 V10.3.5】
分部分项工程和单价措施项目清单与计价表
工程名称：10#宿舍楼（新安装） |  |  |  |  | 标段： |  |  |  |  | 第2页 共4页
序号 | 项目编码 | 项目名称 |  | 项目特征描述 |  | 计量 单位 | 工程量 | 金额（元）
[8 empty] | 综合单价 | 合价 |  | 其中
暂估价
9 | 031003001002 | 螺纹阀门 |  | 1、类型：截止阀 2、材质：铜 3、规格、压力等级：DN25 4、连接形式：螺纹 |  | 个 | 104
10 | 031003001003 | 螺纹阀门 |  | 1、类型：自动排气阀 2、材质：铜 3、规格、压力等级：DN25 4、连接形式：螺纹 5、含配套截止阀 |  | 个 | 2
11 | 031003009001 | 补偿器 |  | 1、类型：波纹补偿器 2、材质：金属 3、规格、压力等级：DN50 4、连接形式：螺纹 |  | 个 | 4
12 | 031003009002 | 补偿器 |  | 1、类型：波纹补偿器 2、材质：金属 3、规格、压力等级：DN25 4、连接形式：螺纹 |  | 个 | 4
13 | 030413003001 | 打洞（孔） |  | 1、名称：管道穿墙打孔 2、规格：穿行管DN50以下 3、填充（恢复）方式：水泥砂浆恢复 |  | 个 | 302
14 | 031002003001 | 套管 |  | 1、名称、类型：过墙过楼板套管 2、材质：钢管 3、规格：穿行管DN32及以下 4、填料材质：柔性防火材料 |  | 个 | 178
15 | 031002003002 | 套管 |  | 1、名称、类型：过墙过楼板套管 2、材质：钢管 3、规格：穿行管DN40 4、填料材质：柔性防火材料 |  | 个 | 69
16 | 031002003003 | 套管 |  | 1、名称、类型：过墙过楼板套管 2、材质：钢管 3、规格：穿行管DN50 4、填料材质：柔性防火材料 |  | 个 | 55
本页小计
【新点2013清单造价江苏版 V10.3.5】
分部分项工程和单价措施项目清单与计价表
工程名称：10#宿舍楼（新安装） |  |  |  |  | 标段： |  |  |  |  | 第3页 共4页
序号 | 项目编码 | 项目名称 |  | 项目特征描述 |  | 计量 单位 | 工程量 | 金额（元）
[8 empty] | 综合单价 | 合价 |  | 其中
暂估价
17 | 01B001 | 封堵穿墙洞口 |  | 封堵原穿墙洞口，封堵材料和原墙体一致，满足甲方使用及验收要求，投标人自主报价，结算不予调整 |  | m3 | 0.05
分部小计
六层安装
18 | 031003001004 | 螺纹阀门 |  | 1、类型：自动排气阀 2、材质：铜 3、规格、压力等级：DN20 4、连接形式：螺纹 5、含配套截止阀 |  | 个 | 116
19 | 031002001002 | 管道支架 |  | 1、名称：管道支吊架 2、材质：型钢 |  | Kg | 87.46
20 | 031201003002 | 金属结构刷油 |  | 1、除锈级别：微绣 2、油漆品种：一道防锈底漆,两道耐热色漆或银粉漆 |  | kg | 87.46
21 | 031001001005 | 镀锌钢管 |  | 1、安装部位：室内镀锌钢管 2、介质：采暖管道 3、规格、压力等级：DN20 4、连接形式：螺纹 |  | m | 92.8
22 | 031201001002 | 管道刷油 |  | 1、油漆品种：一道防锈底漆,两道耐热色漆或银粉漆 |  | m2 | 6.19
23 | 030413003002 | 打洞（孔） |  | 1、名称：管道穿墙打孔 2、规格：穿行管DN50以下 3、填充（恢复）方式：水泥砂浆恢复 |  | 个 | 116
24 | 031002003004 | 套管 |  | 1、名称、类型：过墙过楼板套管 2、材质：钢管 3、规格：穿行管DN32及以下 4、填料材质：柔性防火材料 |  | 个 | 116
分部小计
系统调试
25 | 031009001001 | 采暖工程系统调试 |  | 1、系统形式：采暖工程系统调试 |  | 系统 | 1
分部小计
分部分项合计
本页小计
【新点2013清单造价江苏版 V10.3.5】
分部分项工程和单价措施项目清单与计价表
工程名称：10#宿舍楼（新安装） |  |  |  |  | 标段： |  |  |  |  | 第4页 共4页
序号 | 项目编码 | 项目名称 |  | 项目特征描述 |  | 计量 单位 | 工程量 | 金额（元）
[8 empty] | 综合单价 | 合价 |  | 其中
暂估价
1 | 031301017001 | 脚手架搭拆 |  |  |  | 项 | 1
单价措施合计
本页小计
合 计
【新点2013清单造价江苏版 V10.3.5】

## 10.2 表-11 总价措施项目清单与计价表
总价措施项目清单与计价表
工程名称：10#宿舍楼（新安装） | [5 empty] | 标段： |  |  |  |  | 第1页 共3页
序号 | 项目编码 | 项目名称 |  | 计算基础 | 费率（%） |  | 金额（元） |  | 调整 费率（%） | 调整后 金额（元） |  | 备注
1 | 031302001001 | 安全文明施工费
1.1 |  | 基本费 |  | 分部分项合计+单价措施项目合计-除税工程设备费 | 1.500
1.2 |  | 增加费 |  | 分部分项合计+单价措施项目合计-除税工程设备费
1.3 |  | 扬尘污染防治增加费 |  | 分部分项合计+单价措施项目合计-除税工程设备费 | 0.210
2 | 031302002001 | 夜间施工增加 |  | 分部分项合计+单价措施项目合计-除税工程设备费
3 | 031302003001 | 非夜间施工增加 |  | 分部分项合计+单价措施项目合计-除税工程设备费
4 | 031302004001 | 二次搬运 |  | 分部分项合计+单价措施项目合计-除税工程设备费
5 | 031302005001 | 冬雨季施工增加 |  | 分部分项合计+单价措施项目合计-除税工程设备费
6 | 031302006001 | 已完工程及设备保护 |  | 分部分项合计+单价措施项目合计-除税工程设备费
7 | 031302008001 | 临时设施 |  | 分部分项合计+单价措施项目合计-除税工程设备费
8 | 031302009001 | 赶工措施 |  | 分部分项合计+单价措施项目合计-除税工程设备费
【新点2013清单造价江苏版 V10.3.5】
编制人（造价人员）： | [7 empty] | 复核人（造价工程师）：
总价措施项目清单与计价表
工程名称：10#宿舍楼（新安装） | [5 empty] | 标段： |  |  |  |  | 第2页 共3页
序号 | 项目编码 | 项目名称 |  | 计算基础 | 费率（%） |  | 金额（元） |  | 调整 费率（%） | 调整后 金额（元） |  | 备注
9 | 031302010001 | 工程按质论价 |  | 分部分项合计+单价措施项目合计-除税工程设备费
10 | 031302011001 | 住宅分户验收 |  | 分部分项合计+单价措施项目合计-除税工程设备费 | [7 empty] | 在计取住宅分户验收时，大型土石方工程、桩基工程和地下室部分不计入计费基础
11 | 031302012001 | 建筑工人实名制费用 |  | 分部分项合计+单价措施项目合计-除税工程设备费 | [7 empty] | 建筑工人实名制设备由建筑工人工资专用账户开户银行提供的，建筑工人实名制费用按表中费率乘以0.5系数计取
12 | 031302090001 | 地上、地下设施、建筑物的临时保护设施 |  | 分部分项合计+单价措施项目合计-除税工程设备费
13 | 031302091001 | 特殊条件下施工增加费 |  | 分部分项合计+单价措施项目合计-除税工程设备费
14 | 031302015001 | 智慧工地费用 |  | 分部分项合计+单价措施项目合计-除税工程设备费 | [7 empty] | 现场安全隐患排查、人员信息动态管理、扬尘管控视频监控、高处作业防护预警、危大工程监测预警和集成平台等设备、软件和管理费用。
【新点2013清单造价江苏版 V10.3.5】
编制人（造价人员）： | [7 empty] | 复核人（造价工程师）：
总价措施项目清单与计价表
工程名称：10#宿舍楼（新安装） | [5 empty] | 标段： |  |  |  |  | 第3页 共3页
序号 | 项目编码 | 项目名称 |  | 计算基础 | 费率（%） |  | 金额（元） |  | 调整 费率（%） | 调整后 金额（元） |  | 备注
15 | 031302016001 | 新冠疫情常态化防控 |  | 分部分项合计+单价措施项目合计-除税工程设备费
【新点2013清单造价江苏版 V10.3.5】
编制人（造价人员）： | [7 empty] | 复核人（造价工程师）：

## 10.3 表-12 其他项目清单与计价汇总表
其他项目清单与计价汇总表
工程名称：10#宿舍楼（新安装） |  |  |  | 标段： |  |  | 第1页 共1页
序号 | 项目名称 |  | 金额(元) |  | 结算金额(元) | 备注
1 | 暂列金额
2 | 暂估价
2.1 | 材料暂估价
2.2 | 专业工程暂估价
3 | 计日工
4 | 总承包服务费
合 计
【新点2013清单造价江苏版 V10.3.5】

## 10.4 表-13 规费、税金项目计价表
规费、税金项目计价表
工程名称：10#宿舍楼（新安装） |  |  |  | 标段： |  |  |  | 第1页 共1页
序号 | 项目名称 |  | 计算基础 |  | 计算基数(元) |  | 计算费率(％) |  | 金额(元)
1 | 规费 |  | 环境保护税+社会保险费+住房公积金 |  |  |  | 100.000
1.1 | 社会保险费 |  | 分部分项工程费+措施项目费+其他项目费-除税工程设备费 |  |  |  | 3.800
1.2 | 住房公积金 |  | 分部分项工程费+措施项目费+其他项目费-除税工程设备费 |  |  |  | 0.670
1.3 | 环境保护税 |  | 分部分项工程费+措施项目费+其他项目费-除税工程设备费
2 | 税金 |  | 分部分项工程费+措施项目费+其他项目费+规费-除税甲供材料和甲供设备费/1.01 |  |  |  | 9.000
合 计
【新点2013清单造价江苏版 V10.3.5】
编制人（造价人员）： | [5 empty] | 复核人（造价工程师）：

## 12.1 表-08 分部分项工程和单价措施项目清单与计价表
分部分项工程和单价措施项目清单与计价表
工程名称：11#宿舍楼（拆除） |  |  |  |  | 标段： |  |  |  |  | 第1页 共3页
序号 | 项目编码 | 项目名称 |  | 项目特征描述 |  | 计量 单位 | 工程量 | 金额（元）
[8 empty] | 综合单价 | 合价 |  | 其中
暂估价
一层拆除
1 | 031001001001 | 镀锌钢管 |  | 1、安装部位：室内镀锌钢管拆除 2、介质：采暖管道 3、规格、压力等级：DN50 4、连接形式：螺纹 5、投标报价考虑拆除后材料残值，充抵部分工程款 |  | m | 122.8
2 | 031001001002 | 镀锌钢管 |  | 1、安装部位：室内镀锌钢管拆除 2、介质：采暖管道 3、规格、压力等级：DN40 4、连接形式：螺纹 5、投标报价考虑拆除后材料残值，充抵部分工程款 |  | m | 123.9
3 | 031001001003 | 镀锌钢管 |  | 1、安装部位：室内镀锌钢管拆除 2、介质：采暖管道 3、规格、压力等级：DN32 4、连接形式：螺纹 5、投标报价考虑拆除后材料残值，充抵部分工程款 |  | m | 55.6
4 | 031001001004 | 镀锌钢管 |  | 1、安装部位：室内镀锌钢管拆除 2、介质：采暖管道 3、规格、压力等级：DN25 4、连接形式：螺纹 5、投标报价考虑拆除后材料残值，充抵部分工程款 |  | m | 163.92
5 | 031002001001 | 管道支架 |  | 1、名称：管道支架拆除 2、材质：型钢 3、投标报价考虑拆除后材料残值，充抵部分工程款 |  | Kg | 42.22
6 | 031003001001 | 螺纹阀门 |  | 1、类型：拆除截止阀 2、材质：铜 3、规格、压力等级：DN50 4、连接形式：螺纹 5、投标报价考虑拆除后材料残值，充抵部分工程款 |  | 个 | 1
本页小计
【新点2013清单造价江苏版 V10.3.5】
分部分项工程和单价措施项目清单与计价表
工程名称：11#宿舍楼（拆除） |  |  |  |  | 标段： |  |  |  |  | 第2页 共3页
序号 | 项目编码 | 项目名称 |  | 项目特征描述 |  | 计量 单位 | 工程量 | 金额（元）
[8 empty] | 综合单价 | 合价 |  | 其中
暂估价
7 | 031003001002 | 螺纹阀门 |  | 1、类型：拆除截止阀 2、材质：铜 3、规格、压力等级：DN25 4、连接形式：螺纹 5、投标报价考虑拆除后材料残值，充抵部分工程款 |  | 个 | 104
8 | 031003001003 | 螺纹阀门 |  | 1、类型：自动排气阀拆除 2、材质：铜 3、规格、压力等级：DN25 4、连接形式：螺纹 5、投标报价考虑拆除后材料残值，充抵部分工程款 |  | 个 | 2
9 | 031003009001 | 补偿器 |  | 1、类型：波纹补偿器拆除 2、材质：金属 3、规格、压力等级：DN50 4、连接形式：螺纹 5、投标报价考虑拆除后材料残值，充抵部分工程款 |  | 个 | 4
10 | 031003009002 | 补偿器 |  | 1、类型：波纹补偿器拆除 2、材质：金属 3、规格、压力等级：DN25 4、连接形式：螺纹 5、投标报价考虑拆除后材料残值，充抵部分工程款 |  | 个 | 4
分部小计
六层拆除
11 | 031003001004 | 螺纹阀门 |  | 1、类型：自动排气阀拆除 2、材质：铜 3、规格、压力等级：DN20 4、连接形式：螺纹 5、投标报价考虑拆除后材料残值，充抵部分工程款 |  | 个 | 116
12 | 031002001002 | 管道支架 |  | 1、名称：管道支架拆除 2、材质：型钢 3、投标报价考虑拆除后材料残值，充抵部分工程款 |  | Kg | 87.46
本页小计
【新点2013清单造价江苏版 V10.3.5】
分部分项工程和单价措施项目清单与计价表
工程名称：11#宿舍楼（拆除） |  |  |  |  | 标段： |  |  |  |  | 第3页 共3页
序号 | 项目编码 | 项目名称 |  | 项目特征描述 |  | 计量 单位 | 工程量 | 金额（元）
[8 empty] | 综合单价 | 合价 |  | 其中
暂估价
13 | 031001001005 | 镀锌钢管 |  | 1、安装部位：室内镀锌钢管拆除 2、介质：采暖管道 3、规格、压力等级：DN20 4、连接形式：螺纹 5、投标报价考虑拆除后材料残值，充抵部分工程款 |  | m | 46.4
分部小计
分部分项合计
1 | 031301017001 | 脚手架搭拆 |  |  |  | 项 | 1
单价措施合计
本页小计
合 计
【新点2013清单造价江苏版 V10.3.5】

## 12.2 表-11 总价措施项目清单与计价表
总价措施项目清单与计价表
工程名称：11#宿舍楼（拆除） | [5 empty] | 标段： |  |  |  |  | 第1页 共3页
序号 | 项目编码 | 项目名称 |  | 计算基础 | 费率（%） |  | 金额（元） |  | 调整 费率（%） | 调整后 金额（元） |  | 备注
1 | 031302001001 | 安全文明施工费
1.1 |  | 基本费 |  | 分部分项合计+单价措施项目合计-除税工程设备费 | 1.500
1.2 |  | 增加费 |  | 分部分项合计+单价措施项目合计-除税工程设备费
1.3 |  | 扬尘污染防治增加费 |  | 分部分项合计+单价措施项目合计-除税工程设备费 | 0.210
2 | 031302002001 | 夜间施工增加 |  | 分部分项合计+单价措施项目合计-除税工程设备费
3 | 031302003001 | 非夜间施工增加 |  | 分部分项合计+单价措施项目合计-除税工程设备费
4 | 031302004001 | 二次搬运 |  | 分部分项合计+单价措施项目合计-除税工程设备费
5 | 031302005001 | 冬雨季施工增加 |  | 分部分项合计+单价措施项目合计-除税工程设备费
6 | 031302006001 | 已完工程及设备保护 |  | 分部分项合计+单价措施项目合计-除税工程设备费
7 | 031302008001 | 临时设施 |  | 分部分项合计+单价措施项目合计-除税工程设备费
8 | 031302009001 | 赶工措施 |  | 分部分项合计+单价措施项目合计-除税工程设备费
【新点2013清单造价江苏版 V10.3.5】
编制人（造价人员）： | [7 empty] | 复核人（造价工程师）：
总价措施项目清单与计价表
工程名称：11#宿舍楼（拆除） | [5 empty] | 标段： |  |  |  |  | 第2页 共3页
序号 | 项目编码 | 项目名称 |  | 计算基础 | 费率（%） |  | 金额（元） |  | 调整 费率（%） | 调整后 金额（元） |  | 备注
9 | 031302010001 | 工程按质论价 |  | 分部分项合计+单价措施项目合计-除税工程设备费
10 | 031302011001 | 住宅分户验收 |  | 分部分项合计+单价措施项目合计-除税工程设备费 | [7 empty] | 在计取住宅分户验收时，大型土石方工程、桩基工程和地下室部分不计入计费基础
11 | 031302012001 | 建筑工人实名制费用 |  | 分部分项合计+单价措施项目合计-除税工程设备费 | [7 empty] | 建筑工人实名制设备由建筑工人工资专用账户开户银行提供的，建筑工人实名制费用按表中费率乘以0.5系数计取
12 | 031302090001 | 地上、地下设施、建筑物的临时保护设施 |  | 分部分项合计+单价措施项目合计-除税工程设备费
13 | 031302091001 | 特殊条件下施工增加费 |  | 分部分项合计+单价措施项目合计-除税工程设备费
14 | 031302015001 | 智慧工地费用 |  | 分部分项合计+单价措施项目合计-除税工程设备费 | [7 empty] | 现场安全隐患排查、人员信息动态管理、扬尘管控视频监控、高处作业防护预警、危大工程监测预警和集成平台等设备、软件和管理费用。
【新点2013清单造价江苏版 V10.3.5】
编制人（造价人员）： | [7 empty] | 复核人（造价工程师）：
总价措施项目清单与计价表
工程名称：11#宿舍楼（拆除） | [5 empty] | 标段： |  |  |  |  | 第3页 共3页
序号 | 项目编码 | 项目名称 |  | 计算基础 | 费率（%） |  | 金额（元） |  | 调整 费率（%） | 调整后 金额（元） |  | 备注
15 | 031302016001 | 新冠疫情常态化防控 |  | 分部分项合计+单价措施项目合计-除税工程设备费
【新点2013清单造价江苏版 V10.3.5】
编制人（造价人员）： | [7 empty] | 复核人（造价工程师）：

## 12.3 表-12 其他项目清单与计价汇总表
其他项目清单与计价汇总表
工程名称：11#宿舍楼（拆除） |  |  |  | 标段： |  |  | 第1页 共1页
序号 | 项目名称 |  | 金额(元) |  | 结算金额(元) | 备注
1 | 暂列金额
2 | 暂估价
2.1 | 材料暂估价
2.2 | 专业工程暂估价
3 | 计日工
4 | 总承包服务费
合 计
【新点2013清单造价江苏版 V10.3.5】

## 12.4 表-13 规费、税金项目计价表
规费、税金项目计价表
工程名称：11#宿舍楼（拆除） |  |  |  | 标段： |  |  |  | 第1页 共1页
序号 | 项目名称 |  | 计算基础 |  | 计算基数(元) |  | 计算费率(％) |  | 金额(元)
1 | 规费 |  | 环境保护税+社会保险费+住房公积金 |  |  |  | 100.000
1.1 | 社会保险费 |  | 分部分项工程费+措施项目费+其他项目费-除税工程设备费 |  |  |  | 3.800
1.2 | 住房公积金 |  | 分部分项工程费+措施项目费+其他项目费-除税工程设备费 |  |  |  | 0.670
1.3 | 环境保护税 |  | 分部分项工程费+措施项目费+其他项目费-除税工程设备费
2 | 税金 |  | 分部分项工程费+措施项目费+其他项目费+规费-除税甲供材料和甲供设备费/1.01 |  |  |  | 9.000
合 计
【新点2013清单造价江苏版 V10.3.5】
编制人（造价人员）： | [5 empty] | 复核人（造价工程师）：

## 13.1 表-08 分部分项工程和单价措施项目清单与计价表
分部分项工程和单价措施项目清单与计价表
工程名称：11#宿舍楼（新安装） |  |  |  |  | 标段： |  |  |  |  | 第1页 共4页
序号 | 项目编码 | 项目名称 |  | 项目特征描述 |  | 计量 单位 | 工程量 | 金额（元）
[8 empty] | 综合单价 | 合价 |  | 其中
暂估价
一层安装
1 | 031001001001 | 镀锌钢管 |  | 1、安装部位：室内 2、介质：采暖管道 3、规格、压力等级：热镀锌钢管 DN50 4、连接形式：螺纹 5、压力试验及吹、洗设计要求 警示带形式：压力试验、消毒冲洗 |  | m | 122.8
2 | 031001001002 | 镀锌钢管 |  | 1、安装部位：室内 2、介质：采暖管道 3、规格、压力等级：热镀锌钢管 DN40 4、连接形式：螺纹 5、压力试验及吹、洗设计要求 警示带形式：压力试验、消毒冲洗 |  | m | 123.9
3 | 031001001003 | 镀锌钢管 |  | 1、安装部位：室内 2、介质：采暖管道 3、规格、压力等级：热镀锌钢管 DN32 4、连接形式：螺纹 5、压力试验及吹、洗设计要求 警示带形式：压力试验、消毒冲洗 |  | m | 55.6
4 | 031001001004 | 镀锌钢管 |  | 1、安装部位：室内 2、介质：采暖管道 3、规格、压力等级：热镀锌钢管 DN25 4、连接形式：螺纹 5、压力试验及吹、洗设计要求 警示带形式：压力试验、消毒冲洗 |  | m | 163.92
5 | 031201001001 | 管道刷油 |  | 1、油漆品种：一道防锈底漆,两道耐热色漆或银粉漆 |  | m2 | 66.43
6 | 031002001001 | 管道支架 |  | 1、名称：管道支吊架 2、材质：型钢 |  | Kg | 42.22
7 | 031201003001 | 金属结构刷油 |  | 1、除锈级别：微绣 2、油漆品种：一道防锈底漆,两道耐热色漆或银粉漆 |  | kg | 42.22
8 | 031003001001 | 螺纹阀门 |  | 1、类型：截止阀 2、材质：铜 3、规格、压力等级：DN50 4、连接形式：螺纹 |  | 个 | 1
本页小计
【新点2013清单造价江苏版 V10.3.5】
分部分项工程和单价措施项目清单与计价表
工程名称：11#宿舍楼（新安装） |  |  |  |  | 标段： |  |  |  |  | 第2页 共4页
序号 | 项目编码 | 项目名称 |  | 项目特征描述 |  | 计量 单位 | 工程量 | 金额（元）
[8 empty] | 综合单价 | 合价 |  | 其中
暂估价
9 | 031003001002 | 螺纹阀门 |  | 1、类型：截止阀 2、材质：铜 3、规格、压力等级：DN25 4、连接形式：螺纹 |  | 个 | 104
10 | 031003001003 | 螺纹阀门 |  | 1、类型：自动排气阀 2、材质：铜 3、规格、压力等级：DN25 4、连接形式：螺纹 5、含配套截止阀 |  | 个 | 2
11 | 031003009001 | 补偿器 |  | 1、类型：波纹补偿器 2、材质：金属 3、规格、压力等级：DN50 4、连接形式：螺纹 |  | 个 | 4
12 | 031003009002 | 补偿器 |  | 1、类型：波纹补偿器 2、材质：金属 3、规格、压力等级：DN25 4、连接形式：螺纹 |  | 个 | 4
13 | 030413003001 | 打洞（孔） |  | 1、名称：管道穿墙打孔 2、规格：穿行管DN50以下 3、填充（恢复）方式：水泥砂浆恢复 |  | 个 | 302
14 | 031002003001 | 套管 |  | 1、名称、类型：过墙过楼板套管 2、材质：钢管 3、规格：穿行管DN32及以下 4、填料材质：柔性防火材料 |  | 个 | 178
15 | 031002003002 | 套管 |  | 1、名称、类型：过墙过楼板套管 2、材质：钢管 3、规格：穿行管DN40 4、填料材质：柔性防火材料 |  | 个 | 69
16 | 031002003003 | 套管 |  | 1、名称、类型：过墙过楼板套管 2、材质：钢管 3、规格：穿行管DN50 4、填料材质：柔性防火材料 |  | 个 | 55
本页小计
【新点2013清单造价江苏版 V10.3.5】
分部分项工程和单价措施项目清单与计价表
工程名称：11#宿舍楼（新安装） |  |  |  |  | 标段： |  |  |  |  | 第3页 共4页
序号 | 项目编码 | 项目名称 |  | 项目特征描述 |  | 计量 单位 | 工程量 | 金额（元）
[8 empty] | 综合单价 | 合价 |  | 其中
暂估价
17 | 01B001 | 封堵穿墙洞口 |  | 封堵原穿墙洞口，封堵材料和原墙体一致，满足甲方使用及验收要求，投标人自主报价，结算不予调整 |  | m3 | 0.05
分部小计
六层安装
18 | 031003001004 | 螺纹阀门 |  | 1、类型：自动排气阀 2、材质：铜 3、规格、压力等级：DN20 4、连接形式：螺纹 5、含配套截止阀 |  | 个 | 116
19 | 031002001002 | 管道支架 |  | 1、名称：管道支吊架 2、材质：型钢 |  | Kg | 87.46
20 | 031201003002 | 金属结构刷油 |  | 1、除锈级别：微绣 2、油漆品种：一道防锈底漆,两道耐热色漆或银粉漆 |  | kg | 87.46
21 | 031001001005 | 镀锌钢管 |  | 1、安装部位：室内镀锌钢管 2、介质：采暖管道 3、规格、压力等级：DN20 4、连接形式：螺纹 |  | m | 92.8
22 | 031201001002 | 管道刷油 |  | 1、油漆品种：一道防锈底漆,两道耐热色漆或银粉漆 |  | m2 | 6.19
23 | 030413003002 | 打洞（孔） |  | 1、名称：管道穿墙打孔 2、规格：穿行管DN50以下 3、填充（恢复）方式：水泥砂浆恢复 |  | 个 | 116
24 | 031002003004 | 套管 |  | 1、名称、类型：过墙过楼板套管 2、材质：钢管 3、规格：穿行管DN32及以下 4、填料材质：柔性防火材料 |  | 个 | 116
分部小计
系统调试
25 | 031009001001 | 采暖工程系统调试 |  | 1、系统形式：采暖工程系统调试 |  | 系统 | 1
分部小计
分部分项合计
本页小计
【新点2013清单造价江苏版 V10.3.5】
分部分项工程和单价措施项目清单与计价表
工程名称：11#宿舍楼（新安装） |  |  |  |  | 标段： |  |  |  |  | 第4页 共4页
序号 | 项目编码 | 项目名称 |  | 项目特征描述 |  | 计量 单位 | 工程量 | 金额（元）
[8 empty] | 综合单价 | 合价 |  | 其中
暂估价
1 | 031301017001 | 脚手架搭拆 |  |  |  | 项 | 1
单价措施合计
本页小计
合 计
【新点2013清单造价江苏版 V10.3.5】

## 13.2 表-11 总价措施项目清单与计价表
总价措施项目清单与计价表
工程名称：11#宿舍楼（新安装） | [5 empty] | 标段： |  |  |  |  | 第1页 共3页
序号 | 项目编码 | 项目名称 |  | 计算基础 | 费率（%） |  | 金额（元） |  | 调整 费率（%） | 调整后 金额（元） |  | 备注
1 | 031302001001 | 安全文明施工费
1.1 |  | 基本费 |  | 分部分项合计+单价措施项目合计-除税工程设备费 | 1.500
1.2 |  | 增加费 |  | 分部分项合计+单价措施项目合计-除税工程设备费
1.3 |  | 扬尘污染防治增加费 |  | 分部分项合计+单价措施项目合计-除税工程设备费 | 0.210
2 | 031302002001 | 夜间施工增加 |  | 分部分项合计+单价措施项目合计-除税工程设备费
3 | 031302003001 | 非夜间施工增加 |  | 分部分项合计+单价措施项目合计-除税工程设备费
4 | 031302004001 | 二次搬运 |  | 分部分项合计+单价措施项目合计-除税工程设备费
5 | 031302005001 | 冬雨季施工增加 |  | 分部分项合计+单价措施项目合计-除税工程设备费
6 | 031302006001 | 已完工程及设备保护 |  | 分部分项合计+单价措施项目合计-除税工程设备费
7 | 031302008001 | 临时设施 |  | 分部分项合计+单价措施项目合计-除税工程设备费
8 | 031302009001 | 赶工措施 |  | 分部分项合计+单价措施项目合计-除税工程设备费
【新点2013清单造价江苏版 V10.3.5】
编制人（造价人员）： | [7 empty] | 复核人（造价工程师）：
总价措施项目清单与计价表
工程名称：11#宿舍楼（新安装） | [5 empty] | 标段： |  |  |  |  | 第2页 共3页
序号 | 项目编码 | 项目名称 |  | 计算基础 | 费率（%） |  | 金额（元） |  | 调整 费率（%） | 调整后 金额（元） |  | 备注
9 | 031302010001 | 工程按质论价 |  | 分部分项合计+单价措施项目合计-除税工程设备费
10 | 031302011001 | 住宅分户验收 |  | 分部分项合计+单价措施项目合计-除税工程设备费 | [7 empty] | 在计取住宅分户验收时，大型土石方工程、桩基工程和地下室部分不计入计费基础
11 | 031302012001 | 建筑工人实名制费用 |  | 分部分项合计+单价措施项目合计-除税工程设备费 | [7 empty] | 建筑工人实名制设备由建筑工人工资专用账户开户银行提供的，建筑工人实名制费用按表中费率乘以0.5系数计取
12 | 031302090001 | 地上、地下设施、建筑物的临时保护设施 |  | 分部分项合计+单价措施项目合计-除税工程设备费
13 | 031302091001 | 特殊条件下施工增加费 |  | 分部分项合计+单价措施项目合计-除税工程设备费
14 | 031302015001 | 智慧工地费用 |  | 分部分项合计+单价措施项目合计-除税工程设备费 | [7 empty] | 现场安全隐患排查、人员信息动态管理、扬尘管控视频监控、高处作业防护预警、危大工程监测预警和集成平台等设备、软件和管理费用。
【新点2013清单造价江苏版 V10.3.5】
编制人（造价人员）： | [7 empty] | 复核人（造价工程师）：
总价措施项目清单与计价表
工程名称：11#宿舍楼（新安装） | [5 empty] | 标段： |  |  |  |  | 第3页 共3页
序号 | 项目编码 | 项目名称 |  | 计算基础 | 费率（%） |  | 金额（元） |  | 调整 费率（%） | 调整后 金额（元） |  | 备注
15 | 031302016001 | 新冠疫情常态化防控 |  | 分部分项合计+单价措施项目合计-除税工程设备费
【新点2013清单造价江苏版 V10.3.5】
编制人（造价人员）： | [7 empty] | 复核人（造价工程师）：

## 13.3 表-12 其他项目清单与计价汇总表
其他项目清单与计价汇总表
工程名称：11#宿舍楼（新安装） |  |  |  | 标段： |  |  | 第1页 共1页
序号 | 项目名称 |  | 金额(元) |  | 结算金额(元) | 备注
1 | 暂列金额
2 | 暂估价
2.1 | 材料暂估价
2.2 | 专业工程暂估价
3 | 计日工
4 | 总承包服务费
合 计
【新点2013清单造价江苏版 V10.3.5】

## 13.4 表-13 规费、税金项目计价表
规费、税金项目计价表
工程名称：11#宿舍楼（新安装） |  |  |  | 标段： |  |  |  | 第1页 共1页
序号 | 项目名称 |  | 计算基础 |  | 计算基数(元) |  | 计算费率(％) |  | 金额(元)
1 | 规费 |  | 环境保护税+社会保险费+住房公积金 |  |  |  | 100.000
1.1 | 社会保险费 |  | 分部分项工程费+措施项目费+其他项目费-除税工程设备费 |  |  |  | 3.800
1.2 | 住房公积金 |  | 分部分项工程费+措施项目费+其他项目费-除税工程设备费 |  |  |  | 0.670
1.3 | 环境保护税 |  | 分部分项工程费+措施项目费+其他项目费-除税工程设备费
2 | 税金 |  | 分部分项工程费+措施项目费+其他项目费+规费-除税甲供材料和甲供设备费/1.01 |  |  |  | 9.000
合 计
【新点2013清单造价江苏版 V10.3.5】
编制人（造价人员）： | [5 empty] | 复核人（造价工程师）：

## 15.1 表-08 分部分项工程和单价措施项目清单与计价表
分部分项工程和单价措施项目清单与计价表
工程名称：12#宿舍楼（拆除） |  |  |  |  | 标段： |  |  |  |  | 第1页 共3页
序号 | 项目编码 | 项目名称 |  | 项目特征描述 |  | 计量 单位 | 工程量 | 金额（元）
[8 empty] | 综合单价 | 合价 |  | 其中
暂估价
一层拆除
1 | 031001001001 | 镀锌钢管 |  | 1、安装部位：室内镀锌钢管拆除 2、介质：采暖管道 3、规格、压力等级：DN50 4、连接形式：螺纹 5、投标报价考虑拆除后材料残值，充抵部分工程款 |  | m | 122.8
2 | 031001001002 | 镀锌钢管 |  | 1、安装部位：室内镀锌钢管拆除 2、介质：采暖管道 3、规格、压力等级：DN40 4、连接形式：螺纹 5、投标报价考虑拆除后材料残值，充抵部分工程款 |  | m | 123.9
3 | 031001001003 | 镀锌钢管 |  | 1、安装部位：室内镀锌钢管拆除 2、介质：采暖管道 3、规格、压力等级：DN32 4、连接形式：螺纹 5、投标报价考虑拆除后材料残值，充抵部分工程款 |  | m | 55.6
4 | 031001001004 | 镀锌钢管 |  | 1、安装部位：室内镀锌钢管拆除 2、介质：采暖管道 3、规格、压力等级：DN25 4、连接形式：螺纹 5、投标报价考虑拆除后材料残值，充抵部分工程款 |  | m | 163.92
5 | 031002001001 | 管道支架 |  | 1、名称：管道支架拆除 2、材质：型钢 3、投标报价考虑拆除后材料残值，充抵部分工程款 |  | Kg | 42.22
6 | 031003001001 | 螺纹阀门 |  | 1、类型：拆除截止阀 2、材质：铜 3、规格、压力等级：DN50 4、连接形式：螺纹 5、投标报价考虑拆除后材料残值，充抵部分工程款 |  | 个 | 1
本页小计
【新点2013清单造价江苏版 V10.3.5】
分部分项工程和单价措施项目清单与计价表
工程名称：12#宿舍楼（拆除） |  |  |  |  | 标段： |  |  |  |  | 第2页 共3页
序号 | 项目编码 | 项目名称 |  | 项目特征描述 |  | 计量 单位 | 工程量 | 金额（元）
[8 empty] | 综合单价 | 合价 |  | 其中
暂估价
7 | 031003001002 | 螺纹阀门 |  | 1、类型：拆除截止阀 2、材质：铜 3、规格、压力等级：DN25 4、连接形式：螺纹 5、投标报价考虑拆除后材料残值，充抵部分工程款 |  | 个 | 104
8 | 031003001003 | 螺纹阀门 |  | 1、类型：自动排气阀拆除 2、材质：铜 3、规格、压力等级：DN25 4、连接形式：螺纹 5、投标报价考虑拆除后材料残值，充抵部分工程款 |  | 个 | 2
9 | 031003009001 | 补偿器 |  | 1、类型：波纹补偿器拆除 2、材质：金属 3、规格、压力等级：DN50 4、连接形式：螺纹 5、投标报价考虑拆除后材料残值，充抵部分工程款 |  | 个 | 4
10 | 031003009002 | 补偿器 |  | 1、类型：波纹补偿器拆除 2、材质：金属 3、规格、压力等级：DN25 4、连接形式：螺纹 5、投标报价考虑拆除后材料残值，充抵部分工程款 |  | 个 | 4
分部小计
六层拆除
11 | 031003001004 | 螺纹阀门 |  | 1、类型：自动排气阀拆除 2、材质：铜 3、规格、压力等级：DN20 4、连接形式：螺纹 5、投标报价考虑拆除后材料残值，充抵部分工程款 |  | 个 | 116
12 | 031002001002 | 管道支架 |  | 1、名称：管道支架拆除 2、材质：型钢 3、投标报价考虑拆除后材料残值，充抵部分工程款 |  | Kg | 87.46
本页小计
【新点2013清单造价江苏版 V10.3.5】
分部分项工程和单价措施项目清单与计价表
工程名称：12#宿舍楼（拆除） |  |  |  |  | 标段： |  |  |  |  | 第3页 共3页
序号 | 项目编码 | 项目名称 |  | 项目特征描述 |  | 计量 单位 | 工程量 | 金额（元）
[8 empty] | 综合单价 | 合价 |  | 其中
暂估价
13 | 031001001005 | 镀锌钢管 |  | 1、安装部位：室内镀锌钢管拆除 2、介质：采暖管道 3、规格、压力等级：DN20 4、连接形式：螺纹 5、投标报价考虑拆除后材料残值，充抵部分工程款 |  | m | 46.4
分部小计
分部分项合计
1 | 031301017001 | 脚手架搭拆 |  |  |  | 项 | 1
单价措施合计
本页小计
合 计
【新点2013清单造价江苏版 V10.3.5】

## 15.2 表-11 总价措施项目清单与计价表
总价措施项目清单与计价表
工程名称：12#宿舍楼（拆除） | [5 empty] | 标段： |  |  |  |  | 第1页 共3页
序号 | 项目编码 | 项目名称 |  | 计算基础 | 费率（%） |  | 金额（元） |  | 调整 费率（%） | 调整后 金额（元） |  | 备注
1 | 031302001001 | 安全文明施工费
1.1 |  | 基本费 |  | 分部分项合计+单价措施项目合计-除税工程设备费 | 1.500
1.2 |  | 增加费 |  | 分部分项合计+单价措施项目合计-除税工程设备费
1.3 |  | 扬尘污染防治增加费 |  | 分部分项合计+单价措施项目合计-除税工程设备费 | 0.210
2 | 031302002001 | 夜间施工增加 |  | 分部分项合计+单价措施项目合计-除税工程设备费
3 | 031302003001 | 非夜间施工增加 |  | 分部分项合计+单价措施项目合计-除税工程设备费
4 | 031302004001 | 二次搬运 |  | 分部分项合计+单价措施项目合计-除税工程设备费
5 | 031302005001 | 冬雨季施工增加 |  | 分部分项合计+单价措施项目合计-除税工程设备费
6 | 031302006001 | 已完工程及设备保护 |  | 分部分项合计+单价措施项目合计-除税工程设备费
7 | 031302008001 | 临时设施 |  | 分部分项合计+单价措施项目合计-除税工程设备费
8 | 031302009001 | 赶工措施 |  | 分部分项合计+单价措施项目合计-除税工程设备费
【新点2013清单造价江苏版 V10.3.5】
编制人（造价人员）： | [7 empty] | 复核人（造价工程师）：
总价措施项目清单与计价表
工程名称：12#宿舍楼（拆除） | [5 empty] | 标段： |  |  |  |  | 第2页 共3页
序号 | 项目编码 | 项目名称 |  | 计算基础 | 费率（%） |  | 金额（元） |  | 调整 费率（%） | 调整后 金额（元） |  | 备注
9 | 031302010001 | 工程按质论价 |  | 分部分项合计+单价措施项目合计-除税工程设备费
10 | 031302011001 | 住宅分户验收 |  | 分部分项合计+单价措施项目合计-除税工程设备费 | [7 empty] | 在计取住宅分户验收时，大型土石方工程、桩基工程和地下室部分不计入计费基础
11 | 031302012001 | 建筑工人实名制费用 |  | 分部分项合计+单价措施项目合计-除税工程设备费 | [7 empty] | 建筑工人实名制设备由建筑工人工资专用账户开户银行提供的，建筑工人实名制费用按表中费率乘以0.5系数计取
12 | 031302090001 | 地上、地下设施、建筑物的临时保护设施 |  | 分部分项合计+单价措施项目合计-除税工程设备费
13 | 031302091001 | 特殊条件下施工增加费 |  | 分部分项合计+单价措施项目合计-除税工程设备费
14 | 031302015001 | 智慧工地费用 |  | 分部分项合计+单价措施项目合计-除税工程设备费 | [7 empty] | 现场安全隐患排查、人员信息动态管理、扬尘管控视频监控、高处作业防护预警、危大工程监测预警和集成平台等设备、软件和管理费用。
【新点2013清单造价江苏版 V10.3.5】
编制人（造价人员）： | [7 empty] | 复核人（造价工程师）：
总价措施项目清单与计价表
工程名称：12#宿舍楼（拆除） | [5 empty] | 标段： |  |  |  |  | 第3页 共3页
序号 | 项目编码 | 项目名称 |  | 计算基础 | 费率（%） |  | 金额（元） |  | 调整 费率（%） | 调整后 金额（元） |  | 备注
15 | 031302016001 | 新冠疫情常态化防控 |  | 分部分项合计+单价措施项目合计-除税工程设备费
【新点2013清单造价江苏版 V10.3.5】
编制人（造价人员）： | [7 empty] | 复核人（造价工程师）：

## 15.3 表-12 其他项目清单与计价汇总表
其他项目清单与计价汇总表
工程名称：12#宿舍楼（拆除） |  |  |  | 标段： |  |  | 第1页 共1页
序号 | 项目名称 |  | 金额(元) |  | 结算金额(元) | 备注
1 | 暂列金额
2 | 暂估价
2.1 | 材料暂估价
2.2 | 专业工程暂估价
3 | 计日工
4 | 总承包服务费
合 计
【新点2013清单造价江苏版 V10.3.5】

## 15.4 表-13 规费、税金项目计价表
规费、税金项目计价表
工程名称：12#宿舍楼（拆除） |  |  |  | 标段： |  |  |  | 第1页 共1页
序号 | 项目名称 |  | 计算基础 |  | 计算基数(元) |  | 计算费率(％) |  | 金额(元)
1 | 规费 |  | 环境保护税+社会保险费+住房公积金 |  |  |  | 100.000
1.1 | 社会保险费 |  | 分部分项工程费+措施项目费+其他项目费-除税工程设备费 |  |  |  | 3.800
1.2 | 住房公积金 |  | 分部分项工程费+措施项目费+其他项目费-除税工程设备费 |  |  |  | 0.670
1.3 | 环境保护税 |  | 分部分项工程费+措施项目费+其他项目费-除税工程设备费
2 | 税金 |  | 分部分项工程费+措施项目费+其他项目费+规费-除税甲供材料和甲供设备费/1.01 |  |  |  | 9.000
合 计
【新点2013清单造价江苏版 V10.3.5】
编制人（造价人员）： | [5 empty] | 复核人（造价工程师）：

## 16.1 表-08 分部分项工程和单价措施项目清单与计价表
分部分项工程和单价措施项目清单与计价表
工程名称：12#宿舍楼（新安装） |  |  |  |  | 标段： |  |  |  |  | 第1页 共4页
序号 | 项目编码 | 项目名称 |  | 项目特征描述 |  | 计量 单位 | 工程量 | 金额（元）
[8 empty] | 综合单价 | 合价 |  | 其中
暂估价
一层安装
1 | 031001001001 | 镀锌钢管 |  | 1、安装部位：室内 2、介质：采暖管道 3、规格、压力等级：热镀锌钢管 DN50 4、连接形式：螺纹 5、压力试验及吹、洗设计要求 警示带形式：压力试验、消毒冲洗 |  | m | 122.8
2 | 031001001002 | 镀锌钢管 |  | 1、安装部位：室内 2、介质：采暖管道 3、规格、压力等级：热镀锌钢管 DN40 4、连接形式：螺纹 5、压力试验及吹、洗设计要求 警示带形式：压力试验、消毒冲洗 |  | m | 123.9
3 | 031001001003 | 镀锌钢管 |  | 1、安装部位：室内 2、介质：采暖管道 3、规格、压力等级：热镀锌钢管 DN32 4、连接形式：螺纹 5、压力试验及吹、洗设计要求 警示带形式：压力试验、消毒冲洗 |  | m | 55.6
4 | 031001001004 | 镀锌钢管 |  | 1、安装部位：室内 2、介质：采暖管道 3、规格、压力等级：热镀锌钢管 DN25 4、连接形式：螺纹 5、压力试验及吹、洗设计要求 警示带形式：压力试验、消毒冲洗 |  | m | 163.92
5 | 031201001001 | 管道刷油 |  | 1、油漆品种：一道防锈底漆,两道耐热色漆或银粉漆 |  | m2 | 66.43
6 | 031002001001 | 管道支架 |  | 1、名称：管道支吊架 2、材质：型钢 |  | Kg | 42.22
7 | 031201003001 | 金属结构刷油 |  | 1、除锈级别：微绣 2、油漆品种：一道防锈底漆,两道耐热色漆或银粉漆 |  | kg | 42.22
8 | 031003001001 | 螺纹阀门 |  | 1、类型：截止阀 2、材质：铜 3、规格、压力等级：DN50 4、连接形式：螺纹 |  | 个 | 1
本页小计
【新点2013清单造价江苏版 V10.3.5】
分部分项工程和单价措施项目清单与计价表
工程名称：12#宿舍楼（新安装） |  |  |  |  | 标段： |  |  |  |  | 第2页 共4页
序号 | 项目编码 | 项目名称 |  | 项目特征描述 |  | 计量 单位 | 工程量 | 金额（元）
[8 empty] | 综合单价 | 合价 |  | 其中
暂估价
9 | 031003001002 | 螺纹阀门 |  | 1、类型：截止阀 2、材质：铜 3、规格、压力等级：DN25 4、连接形式：螺纹 |  | 个 | 104
10 | 031003001003 | 螺纹阀门 |  | 1、类型：自动排气阀 2、材质：铜 3、规格、压力等级：DN25 4、连接形式：螺纹 5、含配套截止阀 |  | 个 | 2
11 | 031003009001 | 补偿器 |  | 1、类型：波纹补偿器 2、材质：金属 3、规格、压力等级：DN50 4、连接形式：螺纹 |  | 个 | 4
12 | 031003009002 | 补偿器 |  | 1、类型：波纹补偿器 2、材质：金属 3、规格、压力等级：DN25 4、连接形式：螺纹 |  | 个 | 4
13 | 030413003001 | 打洞（孔） |  | 1、名称：管道穿墙打孔 2、规格：穿行管DN50以下 3、填充（恢复）方式：水泥砂浆恢复 |  | 个 | 302
14 | 031002003001 | 套管 |  | 1、名称、类型：过墙过楼板套管 2、材质：钢管 3、规格：穿行管DN32及以下 4、填料材质：柔性防火材料 |  | 个 | 178
15 | 031002003002 | 套管 |  | 1、名称、类型：过墙过楼板套管 2、材质：钢管 3、规格：穿行管DN40 4、填料材质：柔性防火材料 |  | 个 | 69
16 | 031002003003 | 套管 |  | 1、名称、类型：过墙过楼板套管 2、材质：钢管 3、规格：穿行管DN50 4、填料材质：柔性防火材料 |  | 个 | 55
本页小计
【新点2013清单造价江苏版 V10.3.5】
分部分项工程和单价措施项目清单与计价表
工程名称：12#宿舍楼（新安装） |  |  |  |  | 标段： |  |  |  |  | 第3页 共4页
序号 | 项目编码 | 项目名称 |  | 项目特征描述 |  | 计量 单位 | 工程量 | 金额（元）
[8 empty] | 综合单价 | 合价 |  | 其中
暂估价
17 | 01B001 | 封堵穿墙洞口 |  | 封堵原穿墙洞口，封堵材料和原墙体一致，满足甲方使用及验收要求，投标人自主报价，结算不予调整 |  | m3 | 0.05
分部小计
六层安装
18 | 031003001004 | 螺纹阀门 |  | 1、类型：自动排气阀 2、材质：铜 3、规格、压力等级：DN20 4、连接形式：螺纹 5、含配套截止阀 |  | 个 | 116
19 | 031002001002 | 管道支架 |  | 1、名称：管道支吊架 2、材质：型钢 |  | Kg | 87.46
20 | 031201003002 | 金属结构刷油 |  | 1、除锈级别：微绣 2、油漆品种：一道防锈底漆,两道耐热色漆或银粉漆 |  | kg | 87.46
21 | 031001001005 | 镀锌钢管 |  | 1、安装部位：室内镀锌钢管 2、介质：采暖管道 3、规格、压力等级：DN20 4、连接形式：螺纹 |  | m | 92.8
22 | 031201001002 | 管道刷油 |  | 1、油漆品种：一道防锈底漆,两道耐热色漆或银粉漆 |  | m2 | 6.19
23 | 030413003002 | 打洞（孔） |  | 1、名称：管道穿墙打孔 2、规格：穿行管DN50以下 3、填充（恢复）方式：水泥砂浆恢复 |  | 个 | 116
24 | 031002003004 | 套管 |  | 1、名称、类型：过墙过楼板套管 2、材质：钢管 3、规格：穿行管DN32及以下 4、填料材质：柔性防火材料 |  | 个 | 116
分部小计
系统调试
25 | 031009001001 | 采暖工程系统调试 |  | 1、系统形式：采暖工程系统调试 |  | 系统 | 1
分部小计
分部分项合计
本页小计
【新点2013清单造价江苏版 V10.3.5】
分部分项工程和单价措施项目清单与计价表
工程名称：12#宿舍楼（新安装） |  |  |  |  | 标段： |  |  |  |  | 第4页 共4页
序号 | 项目编码 | 项目名称 |  | 项目特征描述 |  | 计量 单位 | 工程量 | 金额（元）
[8 empty] | 综合单价 | 合价 |  | 其中
暂估价
1 | 031301017001 | 脚手架搭拆 |  |  |  | 项 | 1
单价措施合计
本页小计
合 计
【新点2013清单造价江苏版 V10.3.5】

## 16.2 表-11 总价措施项目清单与计价表
总价措施项目清单与计价表
工程名称：12#宿舍楼（新安装） | [5 empty] | 标段： |  |  |  |  | 第1页 共3页
序号 | 项目编码 | 项目名称 |  | 计算基础 | 费率（%） |  | 金额（元） |  | 调整 费率（%） | 调整后 金额（元） |  | 备注
1 | 031302001001 | 安全文明施工费
1.1 |  | 基本费 |  | 分部分项合计+单价措施项目合计-除税工程设备费 | 1.500
1.2 |  | 增加费 |  | 分部分项合计+单价措施项目合计-除税工程设备费
1.3 |  | 扬尘污染防治增加费 |  | 分部分项合计+单价措施项目合计-除税工程设备费 | 0.210
2 | 031302002001 | 夜间施工增加 |  | 分部分项合计+单价措施项目合计-除税工程设备费
3 | 031302003001 | 非夜间施工增加 |  | 分部分项合计+单价措施项目合计-除税工程设备费
4 | 031302004001 | 二次搬运 |  | 分部分项合计+单价措施项目合计-除税工程设备费
5 | 031302005001 | 冬雨季施工增加 |  | 分部分项合计+单价措施项目合计-除税工程设备费
6 | 031302006001 | 已完工程及设备保护 |  | 分部分项合计+单价措施项目合计-除税工程设备费
7 | 031302008001 | 临时设施 |  | 分部分项合计+单价措施项目合计-除税工程设备费
8 | 031302009001 | 赶工措施 |  | 分部分项合计+单价措施项目合计-除税工程设备费
【新点2013清单造价江苏版 V10.3.5】
编制人（造价人员）： | [7 empty] | 复核人（造价工程师）：
总价措施项目清单与计价表
工程名称：12#宿舍楼（新安装） | [5 empty] | 标段： |  |  |  |  | 第2页 共3页
序号 | 项目编码 | 项目名称 |  | 计算基础 | 费率（%） |  | 金额（元） |  | 调整 费率（%） | 调整后 金额（元） |  | 备注
9 | 031302010001 | 工程按质论价 |  | 分部分项合计+单价措施项目合计-除税工程设备费
10 | 031302011001 | 住宅分户验收 |  | 分部分项合计+单价措施项目合计-除税工程设备费 | [7 empty] | 在计取住宅分户验收时，大型土石方工程、桩基工程和地下室部分不计入计费基础
11 | 031302012001 | 建筑工人实名制费用 |  | 分部分项合计+单价措施项目合计-除税工程设备费 | [7 empty] | 建筑工人实名制设备由建筑工人工资专用账户开户银行提供的，建筑工人实名制费用按表中费率乘以0.5系数计取
12 | 031302090001 | 地上、地下设施、建筑物的临时保护设施 |  | 分部分项合计+单价措施项目合计-除税工程设备费
13 | 031302091001 | 特殊条件下施工增加费 |  | 分部分项合计+单价措施项目合计-除税工程设备费
14 | 031302015001 | 智慧工地费用 |  | 分部分项合计+单价措施项目合计-除税工程设备费 | [7 empty] | 现场安全隐患排查、人员信息动态管理、扬尘管控视频监控、高处作业防护预警、危大工程监测预警和集成平台等设备、软件和管理费用。
【新点2013清单造价江苏版 V10.3.5】
编制人（造价人员）： | [7 empty] | 复核人（造价工程师）：
总价措施项目清单与计价表
工程名称：12#宿舍楼（新安装） | [5 empty] | 标段： |  |  |  |  | 第3页 共3页
序号 | 项目编码 | 项目名称 |  | 计算基础 | 费率（%） |  | 金额（元） |  | 调整 费率（%） | 调整后 金额（元） |  | 备注
15 | 031302016001 | 新冠疫情常态化防控 |  | 分部分项合计+单价措施项目合计-除税工程设备费
【新点2013清单造价江苏版 V10.3.5】
编制人（造价人员）： | [7 empty] | 复核人（造价工程师）：

## 16.3 表-12 其他项目清单与计价汇总表
其他项目清单与计价汇总表
工程名称：12#宿舍楼（新安装） |  |  |  | 标段： |  |  | 第1页 共1页
序号 | 项目名称 |  | 金额(元) |  | 结算金额(元) | 备注
1 | 暂列金额
2 | 暂估价
2.1 | 材料暂估价
2.2 | 专业工程暂估价
3 | 计日工
4 | 总承包服务费
合 计
【新点2013清单造价江苏版 V10.3.5】

## 16.4 表-13 规费、税金项目计价表
规费、税金项目计价表
工程名称：12#宿舍楼（新安装） |  |  |  | 标段： |  |  |  | 第1页 共1页
序号 | 项目名称 |  | 计算基础 |  | 计算基数(元) |  | 计算费率(％) |  | 金额(元)
1 | 规费 |  | 环境保护税+社会保险费+住房公积金 |  |  |  | 100.000
1.1 | 社会保险费 |  | 分部分项工程费+措施项目费+其他项目费-除税工程设备费 |  |  |  | 3.800
1.2 | 住房公积金 |  | 分部分项工程费+措施项目费+其他项目费-除税工程设备费 |  |  |  | 0.670
1.3 | 环境保护税 |  | 分部分项工程费+措施项目费+其他项目费-除税工程设备费
2 | 税金 |  | 分部分项工程费+措施项目费+其他项目费+规费-除税甲供材料和甲供设备费/1.01 |  |  |  | 9.000
合 计
【新点2013清单造价江苏版 V10.3.5】
编制人（造价人员）： | [5 empty] | 复核人（造价工程师）：