## 1.1 扉-1 扉页
|  | 中心校区公共楼宇防水 |  |  |  | 工程
招标工程量清单
| 招 标 人： |  |  | 造价咨询人：
（单位盖章）
| 法定代表人 或其授权人： |  |  | 法定代表人 或其授权人：
|  |  | （签字或盖章） |  | （签字或盖章）
| 编 制 人： |  |  | 复 核 人：
|  |  | （造价人员签字盖专用章） |  | （造价工程师签字盖专用章）
| 编 制 时 间： |  |  | 复 核 时 间：

## 3.1 表-08 分部分项工程和单价措施项目清单与计价表
分部分项工程和单价措施项目清单与计价表
工程名称：中心校区公共楼宇防水工程 |  |  |  |  | 标段： |  |  |  |  | 第1页 共2页
序号 | 项目编码 | 项目名称 |  | 项目特征描述 |  | 计量 单位 | 工程量 | 金额（元）
[8 empty] | 综合单价 | 合价 |  | 其中
暂估价
1 | 011607002001 | 屋面清理 |  | 1.平屋面 2.铲除屋面原有防水层，剔除屋面基层空鼓，起砂、起皮的地方 3.位置:敬知楼南楼、北楼屋面 |  | m2 | 732
2 | 011608002002 | 女儿墙清理 |  | 1、部位：女儿墙、上人孔 2、剔除清理侧面、顶面空鼓，起砂、起皮的地方 |  | m2 | 374.64
3 | 010401012001 | 底部封砌 |  | 1、砖品种、规格、强度等级：普通烧结砖 2、砂浆强度等级：M7.5水泥砂浆 3、部位：设备用房及基站基础与屋面间隙处 |  | m3 | 0.39
4 | 010902003001 | 屋面刚性层 |  | 屋面防水砂浆找平层 1、找平层厚度：20mm厚1:3防水砂浆 |  | m2 | 2530.59
5 | 010902002001 | 屋面涂膜防水 |  | 平屋面 1、防水品种：聚脲防水涂料 2、聚脲层厚度：2mm 3、包括喷涂底涂（底漆）、喷涂聚脲（2mm）、喷涂保护层（面漆）2遍，各涂料性能参数、技术、质量应满足采购项目需求 4、位置:敬知楼南楼、北楼屋面、女儿墙、上人孔 |  | m2 | 2895.09
6 | 011608002001 | 铲除涂料面 |  | 1、铲除墙面局部空鼓、脱落部位 2、饰面材料种类：外墙涂料及部分墙面砖 3、位置：实训楼C栋东外墙 |  | m2 | 251.53
7 | 011201001001 | 外墙面抗裂砂浆找平 |  | 外墙专用抗裂砂浆找平 1、砂浆找平层厚度：抗裂砂浆4mm 2、满铺网格布 |  | m2 | 658.42
本页小计
【新点2013清单造价江苏版 V10.3.5】
分部分项工程和单价措施项目清单与计价表
工程名称：中心校区公共楼宇防水工程 |  |  |  |  | 标段： |  |  |  |  | 第2页 共2页
序号 | 项目编码 | 项目名称 |  | 项目特征描述 |  | 计量 单位 | 工程量 | 金额（元）
[8 empty] | 综合单价 | 合价 |  | 其中
暂估价
8 | 010903002001 | 外墙聚脲防水 |  | 1、防水品种：聚脲防水涂料 2、聚脲层厚度：2mm 3、喷涂底涂（底漆）、喷涂聚脲（2mm），涂料性能参数、技术、质量应满足采购项目需求 4、喷涂深灰砖缝底色面漆（第一遍） 5、贴仿砖美纹纸 6、喷涂原外墙色面漆（第二遍） 7、撕美纹纸 8、位置：实训楼C栋东外墙 |  | m2 | 658.42
9 | 010103002001 | 垃圾清理外运 |  | 1、建筑垃圾清运，自卸汽车运渣，投标人结合实际勘察现场，自主报价，结算时不予调整 2、此项工程的所有垃圾 |  | 项 | 1
分部分项合计
1 | 011701008001 | 外装饰吊篮 |  | 1、外装饰吊篮 |  | m2 | 625.14
2 | 011703001001 | 垂直运输 |  | 1、所有拆除的建筑材料及新施工的建筑材料垂直运输费用 |  | 项 | 1
单价措施合计
本页小计
合 计
【新点2013清单造价江苏版 V10.3.5】

## 3.2 表-11 总价措施项目清单与计价表
总价措施项目清单与计价表
工程名称：中心校区公共楼宇防水工程 | [5 empty] | 标段： |  |  |  |  | 第1页 共3页
序号 | 项目编码 | 项目名称 |  | 计算基础 | 费率（%） |  | 金额（元） |  | 调整 费率（%） | 调整后 金额（元） |  | 备注
1 | 011707001001 | 安全文明施工费
1.1 |  | 基本费 |  | 分部分项合计+单价措施项目合计-除税工程设备费 | 1.500
1.2 |  | 增加费 |  | 分部分项合计+单价措施项目合计-除税工程设备费
1.3 |  | 扬尘污染防治增加费 |  | 分部分项合计+单价措施项目合计-除税工程设备费 | 0.210
2 | 011707002001 | 夜间施工 |  | 分部分项合计+单价措施项目合计-除税工程设备费
3 | 011707003001 | 非夜间施工照明 |  | 分部分项合计+单价措施项目合计-除税工程设备费 | [7 empty] | 在计取非夜间施工照明费时，建筑工程、仿古工程、修缮土建部分仅地下室（地宫）部分可计取；单独装饰、安装工程、园林绿化工程、修缮安装部分仅特殊施工部位内施工项目可计取
4 | 011707004001 | 二次搬运 |  | 分部分项合计+单价措施项目合计-除税工程设备费
5 | 011707005001 | 冬雨季施工 |  | 分部分项合计+单价措施项目合计-除税工程设备费
【新点2013清单造价江苏版 V10.3.5】
编制人（造价人员）： | [7 empty] | 复核人（造价工程师）：
总价措施项目清单与计价表
工程名称：中心校区公共楼宇防水工程 | [5 empty] | 标段： |  |  |  |  | 第2页 共3页
序号 | 项目编码 | 项目名称 |  | 计算基础 | 费率（%） |  | 金额（元） |  | 调整 费率（%） | 调整后 金额（元） |  | 备注
6 | 011707006001 | 地上、地下设施、建筑物的临时保护设施 |  | 分部分项合计+单价措施项目合计-除税工程设备费
7 | 011707007001 | 已完工程及设备保护 |  | 分部分项合计+单价措施项目合计-除税工程设备费
8 | 011707008001 | 临时设施 |  | 分部分项合计+单价措施项目合计-除税工程设备费
9 | 011707009001 | 赶工措施 |  | 分部分项合计+单价措施项目合计-除税工程设备费
10 | 011707010001 | 工程按质论价 |  | 分部分项合计+单价措施项目合计-除税工程设备费
11 | 011707011001 | 住宅分户验收 |  | 分部分项合计+单价措施项目合计-除税工程设备费 | [7 empty] | 在计取住宅分户验收时，大型土石方工程、桩基工程和地下室部分不计入计费基础
12 | 011707012001 | 建筑工人实名制费用 |  | 分部分项合计+单价措施项目合计-除税工程设备费 | [7 empty] | 建筑工人实名制设备由建筑工人工资专用账户开户银行提供的，建筑工人实名制费用按表中费率乘以0.5系数计取
13 | 011707091001 | 特殊条件下施工增加费 |  | 分部分项合计+单价措施项目合计-除税工程设备费
【新点2013清单造价江苏版 V10.3.5】
编制人（造价人员）： | [7 empty] | 复核人（造价工程师）：
总价措施项目清单与计价表
工程名称：中心校区公共楼宇防水工程 | [5 empty] | 标段： |  |  |  |  | 第3页 共3页
序号 | 项目编码 | 项目名称 |  | 计算基础 | 费率（%） |  | 金额（元） |  | 调整 费率（%） | 调整后 金额（元） |  | 备注
14 | 011707015001 | 智慧工地费用 |  | 分部分项合计+单价措施项目合计-除税工程设备费 | [7 empty] | 现场安全隐患排查、人员信息动态管理、扬尘管控视频监控、高处作业防护预警、危大工程监测预警和集成平台等设备、软件和管理费用。
【新点2013清单造价江苏版 V10.3.5】
编制人（造价人员）： | [7 empty] | 复核人（造价工程师）：

## 3.3 表-13 规费、税金项目计价表
规费、税金项目计价表
工程名称：中心校区公共楼宇防水工程 |  |  |  | 标段： |  |  |  | 第1页 共1页
序号 | 项目名称 |  | 计算基础 |  | 计算基数(元) |  | 计算费率(％) |  | 金额(元)
1 | 规费 |  | 环境保护税+社会保险费+住房公积金 |  |  |  | 100.000
1.1 | 社会保险费 |  | 分部分项工程费+措施项目费+其他项目费-除税工程设备费 |  |  |  | 3.800
1.2 | 住房公积金 |  | 分部分项工程费+措施项目费+其他项目费-除税工程设备费 |  |  |  | 0.670
1.3 | 环境保护税 |  | 分部分项工程费+措施项目费+其他项目费-除税工程设备费
2 | 税金 |  | 分部分项工程费+措施项目费+其他项目费+规费-除税甲供材料和甲供设备费/1.01 |  |  |  | 9.000
合 计
【新点2013清单造价江苏版 V10.3.5】
编制人（造价人员）： | [5 empty] | 复核人（造价工程师）：