## 1.1 扉-1 扉页
|  | 中心校区监控线路增补采购项目 |  |  |  | 工程
招标工程量清单
| 招 标 人： |  |  | 造价咨询人：
|  |  | （单位盖章） |  | （单位公章）
| 法定代表人 或其授权人： |  |  | 法定代表人 或其授权人：
|  |  | （签字或盖章） |  | （签字或盖章）
| 编 制 人： |  |  | 复 核 人：
|  |  | （造价人员签字盖专用章） |  | （造价工程师签字盖专用章）
| 编 制 时 间： |  |  | 复 核 时 间：

## 3.1 表-08 分部分项工程和单价措施项目清单与计价表
分部分项工程和单价措施项目清单与计价表
工程名称：中心校区监控线路增补采购项目 |  |  |  |  | 标段： |  |  |  |  | 第1页 共3页
序号 | 项目编码 | 项目名称 |  | 项目特征描述 |  | 计量 单位 | 工程量 | 金额（元）
[8 empty] | 综合单价 | 合价 |  | 其中
暂估价
1 | 030502005001 | 6类非屏蔽双绞线 |  | 1、名称：6类UTP非屏蔽双绞线 2、规格：（1）、十字骨架设计； （2）、采用23AWG实芯裸铜导体,线径0.57mm （3）、主要电气参数：最大电流电阻不平衡:3%、最大导体电流电阻:7.5Ω/100m； （4）、最小弯曲半径12.7mm；最大承受拉力:150N； （5）、工作温度范围：-20至60度； |  | m | 41175
2 | 031101019001 | 144芯机架式ODF配线架 |  | 1、类型：144芯机架式ODF配线架 2、型号、规格：1、标准19英寸机架式设计，安装LC适配器144个，配有144根LC接口的尾纤； 2、高度不超过4U，抽拉式设计。 |  | 架 | 1
3 | 031101019002 | 96芯机架式ODF配线架 |  | 1、类型：96芯机架式ODF配线架 2、型号、规格：1、标准19英寸机架式设计，安装LC适配器96个，配有96根LC接口的尾纤； 2、高度不超过3U，抽拉式设计。 |  | 架 | 1
4 | 031101019003 | 72芯机架式ODF配线架 |  | 1、类型：72芯机架式ODF配线架 2、型号、规格：1、标准19英寸机架式设计，安装LC适配器72个，配有72根LC接口的尾纤； 2、高度不超过3U，抽拉式设计。 |  | 架 | 4
5 | 031101019004 | 48芯机架式ODF配线架 |  | 1、类型：48芯机架式ODF配线架 2、型号、规格：1、标准19英寸机架式设计，安装LC适配器48个，配有48根LC接口的尾纤； 2、高度不超过2U，抽拉式设计。 |  | 架 | 6
本页小计
【新点2013清单造价江苏版 V10.3.5】
分部分项工程和单价措施项目清单与计价表
工程名称：中心校区监控线路增补采购项目 |  |  |  |  | 标段： |  |  |  |  | 第2页 共3页
序号 | 项目编码 | 项目名称 |  | 项目特征描述 |  | 计量 单位 | 工程量 | 金额（元）
[8 empty] | 综合单价 | 合价 |  | 其中
暂估价
6 | 031101019005 | 24芯机架式ODF配线架 |  | 1、类型：24芯机架式ODF配线架 2、型号、规格：1、标准19英寸机架式设计，可安装LC适配器24个，可配有24根LC接口的尾纤； 2、1U高度，抽拉式设计。 |  | 架 | 71
7 | 030502007001 | 8芯室外单模光缆 |  | 1、名称：室外单模光缆 2、规格：8芯单模中心束管式光缆 |  | m | 26000
8 | 030502007002 | 48芯室外单模光缆 |  | 1、名称：室外单模光缆 2、规格：48芯单模层绞式光缆 |  | m | 300
9 | 030501010001 | 光纤收发器 |  | 1、名称：光纤收发器 2、规格：单模千兆、传输距离20km |  | 台 | 1
10 | 030502009001 | 光纤跳线 |  | 1、名称：光纤跳线 2、规格：SC-LC，3米，单模 |  | 条 | 20
11 | 030502009002 | 光纤跳线 |  | 1、名称：光纤跳线 2、规格：LC-LC，3米，单模 |  | 条 | 208
12 | 030502009003 | 光纤跳线 |  | 1、名称：光纤跳线 2、规格：LC-LC,20米，单模 |  | 条 | 30
13 | 030502013001 | 光纤熔接 |  | 1、名称：光纤熔接 2、规格：单个接续点最大接续损耗≤0.30dB |  | 个 | 1632
14 | 030505003001 | 机柜 |  | 1、名称：挂墙式机柜 2、规格：尺寸：高350mm宽500mm深400mm 容量（U）：6U |  | 个 | 6
15 | 080602002001 | 机柜托盘 |  | 1、名称：标准19英寸600mm*1200mm服务器机柜托盘 2、规格：材质：2.0mm冷轧钢 承重：120kg |  | 架 | 14
16 | 030411004001 | 电源线 |  | 1、名称：电源线 2、规格：RVV3*2.5 |  | m | 320
17 | 030411001001 | PVC线管 |  | 1、名称：电气配管 2、材质：塑料管 3、规格：PVC20 4、其他：含与之相关的墙面切槽、开孔及封堵 |  | m | 4200
本页小计
【新点2013清单造价江苏版 V10.3.5】
分部分项工程和单价措施项目清单与计价表
工程名称：中心校区监控线路增补采购项目 |  |  |  |  | 标段： |  |  |  |  | 第3页 共3页
序号 | 项目编码 | 项目名称 |  | 项目特征描述 |  | 计量 单位 | 工程量 | 金额（元）
[8 empty] | 综合单价 | 合价 |  | 其中
暂估价
分部分项合计
1 | 031301017001 | 脚手架搭拆 |  |  |  | 项 | 1
单价措施合计
本页小计
合 计
【新点2013清单造价江苏版 V10.3.5】

## 3.2 表-11 总价措施项目清单与计价表
总价措施项目清单与计价表
工程名称：中心校区监控线路增补采购项目 | [5 empty] | 标段： |  |  |  |  | 第1页 共3页
序号 | 项目编码 | 项目名称 |  | 计算基础 | 费率（%） |  | 金额（元） |  | 调整 费率（%） | 调整后 金额（元） |  | 备注
1 | 031302001001 | 安全文明施工费
1.1 |  | 基本费 |  | 分部分项合计+单价措施项目合计-除税工程设备费 | 1.500
1.2 |  | 增加费 |  | 分部分项合计+单价措施项目合计-除税工程设备费
1.3 |  | 扬尘污染防治增加费 |  | 分部分项合计+单价措施项目合计-除税工程设备费 | 0.210
2 | 031302002001 | 夜间施工增加 |  | 分部分项合计+单价措施项目合计-除税工程设备费
3 | 031302003001 | 非夜间施工增加 |  | 分部分项合计+单价措施项目合计-除税工程设备费
4 | 031302004001 | 二次搬运 |  | 分部分项合计+单价措施项目合计-除税工程设备费
5 | 031302005001 | 冬雨季施工增加 |  | 分部分项合计+单价措施项目合计-除税工程设备费
6 | 031302006001 | 已完工程及设备保护 |  | 分部分项合计+单价措施项目合计-除税工程设备费
7 | 031302008001 | 临时设施 |  | 分部分项合计+单价措施项目合计-除税工程设备费
8 | 031302009001 | 赶工措施 |  | 分部分项合计+单价措施项目合计-除税工程设备费
【新点2013清单造价江苏版 V10.3.5】
编制人（造价人员）： | [7 empty] | 复核人（造价工程师）：
总价措施项目清单与计价表
工程名称：中心校区监控线路增补采购项目 | [5 empty] | 标段： |  |  |  |  | 第2页 共3页
序号 | 项目编码 | 项目名称 |  | 计算基础 | 费率（%） |  | 金额（元） |  | 调整 费率（%） | 调整后 金额（元） |  | 备注
9 | 031302010001 | 工程按质论价 |  | 分部分项合计+单价措施项目合计-除税工程设备费
10 | 031302011001 | 住宅分户验收 |  | 分部分项合计+单价措施项目合计-除税工程设备费 | [7 empty] | 在计取住宅分户验收时，大型土石方工程、桩基工程和地下室部分不计入计费基础
11 | 031302012001 | 建筑工人实名制费用 |  | 分部分项合计+单价措施项目合计-除税工程设备费 | [7 empty] | 建筑工人实名制设备由建筑工人工资专用账户开户银行提供的，建筑工人实名制费用按表中费率乘以0.5系数计取
12 | 031302090001 | 地上、地下设施、建筑物的临时保护设施 |  | 分部分项合计+单价措施项目合计-除税工程设备费
13 | 031302091001 | 特殊条件下施工增加费 |  | 分部分项合计+单价措施项目合计-除税工程设备费
14 | 031302015001 | 智慧工地费用 |  | 分部分项合计+单价措施项目合计-除税工程设备费 | [7 empty] | 现场安全隐患排查、人员信息动态管理、扬尘管控视频监控、高处作业防护预警、危大工程监测预警和集成平台等设备、软件和管理费用。
【新点2013清单造价江苏版 V10.3.5】
编制人（造价人员）： | [7 empty] | 复核人（造价工程师）：
总价措施项目清单与计价表
工程名称：中心校区监控线路增补采购项目 | [5 empty] | 标段： |  |  |  |  | 第3页 共3页
序号 | 项目编码 | 项目名称 |  | 计算基础 | 费率（%） |  | 金额（元） |  | 调整 费率（%） | 调整后 金额（元） |  | 备注
15 | 031302016001 | 新冠疫情常态化防控 |  | 分部分项合计+单价措施项目合计-除税工程设备费
【新点2013清单造价江苏版 V10.3.5】
编制人（造价人员）： | [7 empty] | 复核人（造价工程师）：

## 3.3 表-12 其他项目清单与计价汇总表
其他项目清单与计价汇总表
工程名称：中心校区监控线路增补采购项目 |  |  |  | 标段： |  |  | 第1页 共1页
序号 | 项目名称 |  | 金额(元) |  | 结算金额(元) | 备注
1 | 暂列金额
2 | 暂估价
2.1 | 材料暂估价
2.2 | 专业工程暂估价
3 | 计日工
4 | 总承包服务费
合 计
【新点2013清单造价江苏版 V10.3.5】

## 3.4 表-13 规费、税金项目计价表
规费、税金项目计价表
工程名称：中心校区监控线路增补采购项目 |  |  |  | 标段： |  |  |  | 第1页 共1页
序号 | 项目名称 |  | 计算基础 |  | 计算基数(元) |  | 计算费率(％) |  | 金额(元)
1 | 规费 |  | 环境保护税+社会保险费+住房公积金 |  |  |  | 100.000
1.1 | 社会保险费 |  | 分部分项工程费+措施项目费+其他项目费-除税工程设备费 |  |  |  | 2.400
1.2 | 住房公积金 |  | 分部分项工程费+措施项目费+其他项目费-除税工程设备费 |  |  |  | 0.420
1.3 | 环境保护税 |  | 分部分项工程费+措施项目费+其他项目费-除税工程设备费
2 | 税金 |  | 分部分项工程费+措施项目费+其他项目费+规费-除税甲供材料和甲供设备费/1.01 |  |  |  | 9.000
合 计
【新点2013清单造价江苏版 V10.3.5】
编制人（造价人员）： | [5 empty] | 复核人（造价工程师）：

## 3.5 表-21 承包人材料设备（适用于造价信息差额调整法）
承包人提供主要材料和工程设备一览表 （适用造价信息差额调整法）
工程名称：中心校区监控线路增补采购项目 | [5 empty] | 标段： |  |  |  | 第1页 共1页
序号 | 材料编码 | 名称、规格、型号 |  | 单位 | 数量 |  | 风险系数 (%) | 基准单价 (元) | 投标单价 (元) |  | 发承包人 确认单价 (元) | 备注
【新点2013清单造价江苏版 V10.3.5】