## 1.1 扉-1 扉页
|  | 智慧教室建设工程改造 |  |  |  | 工程
招标工程量清单
| 招 标 人： |  |  | 造价咨询人：
|  |  | （单位盖章） |  | （单位公章）
| 法定代表人 或其授权人： |  |  | 法定代表人 或其授权人：
|  |  | （签字或盖章） |  | （签字或盖章）
| 编 制 人： |  |  | 复 核 人：
|  |  | （造价人员签字盖专用章） |  | （造价工程师签字盖专用章）
| 编 制 时 间： |  |  | 复 核 时 间：

## 3.1 表-08 分部分项工程和单价措施项目清单与计价表
分部分项工程和单价措施项目清单与计价表
工程名称：智慧教室建设工程改造--修缮 |  |  |  |  | 标段： |  |  |  |  | 第1页 共1页
序号 | 项目编码 | 项目名称 |  | 项目特征描述 |  | 计量 单位 | 工程量 | 金额（元）
[8 empty] | 综合单价 | 合价 |  | 其中
暂估价
1 | 011605002002 | 拆除工程 |  | 1、窗帘拆除利旧，现有门窗、地面保留，不做改造,施工时需要进行保护；现有讲台保留，迁移；现有块料踢脚拆除等。 2、以上拆除项目，垃圾场地内、外运输、处理，场地清理、保洁、成品保护、施工单位现场勘查、自主报价、一次性包干。 3、施工过程中的垃圾清理及外运均包括在内。 4、已完工工程保洁（含石材、墙砖打磨、抛光、养护、清理等），各种保护膜全部撕掉 5、对于主要受力结构部位的地方要采用非破坏拆除。 6、实际施工期间根据甲方要求进行，施工单位需自行勘察现场，自主报价，因不去勘察现场或者勘察不细引起的报价失误由施工单位自行承担，建设方不再调整费用。 |  | 项 | 1
分部分项合计
本页小计
合 计
【新点2013清单造价江苏版 V10.3.5】

## 3.2 表-11 总价措施项目清单与计价表
总价措施项目清单与计价表
工程名称：智慧教室建设工程改造--修缮 | [5 empty] | 标段： |  |  |  |  | 第1页 共3页
序号 | 项目编码 | 项目名称 |  | 计算基础 | 费率（%） |  | 金额（元） |  | 调整 费率（%） | 调整后 金额（元） |  | 备注
1 | 011707001001 | 安全文明施工费
1.1 |  | 基本费 |  | 分部分项合计+单价措施项目合计-除税工程设备费 | 1.500
1.2 |  | 增加费 |  | 分部分项合计+单价措施项目合计-除税工程设备费
1.3 |  | 扬尘污染防治增加费 |  | 分部分项合计+单价措施项目合计-除税工程设备费 | 0.210
2 | 011707002001 | 夜间施工 |  | 分部分项合计+单价措施项目合计-除税工程设备费
3 | 011707003001 | 非夜间施工照明 |  | 分部分项合计+单价措施项目合计-除税工程设备费 | [7 empty] | 在计取非夜间施工照明费时，建筑工程、仿古工程、修缮土建部分仅地下室（地宫）部分可计取；单独装饰、安装工程、园林绿化工程、修缮安装部分仅特殊施工部位内施工项目可计取
4 | 011707004001 | 二次搬运 |  | 分部分项合计+单价措施项目合计-除税工程设备费
5 | 011707005001 | 冬雨季施工 |  | 分部分项合计+单价措施项目合计-除税工程设备费
【新点2013清单造价江苏版 V10.3.5】
编制人（造价人员）： | [7 empty] | 复核人（造价工程师）：
总价措施项目清单与计价表
工程名称：智慧教室建设工程改造--修缮 | [5 empty] | 标段： |  |  |  |  | 第2页 共3页
序号 | 项目编码 | 项目名称 |  | 计算基础 | 费率（%） |  | 金额（元） |  | 调整 费率（%） | 调整后 金额（元） |  | 备注
6 | 011707006001 | 地上、地下设施、建筑物的临时保护设施 |  | 分部分项合计+单价措施项目合计-除税工程设备费
7 | 011707007001 | 已完工程及设备保护 |  | 分部分项合计+单价措施项目合计-除税工程设备费
8 | 011707008001 | 临时设施 |  | 分部分项合计+单价措施项目合计-除税工程设备费
9 | 011707009001 | 赶工措施 |  | 分部分项合计+单价措施项目合计-除税工程设备费
10 | 011707010001 | 工程按质论价 |  | 分部分项合计+单价措施项目合计-除税工程设备费
11 | 011707011001 | 住宅分户验收 |  | 分部分项合计+单价措施项目合计-除税工程设备费 | [7 empty] | 在计取住宅分户验收时，大型土石方工程、桩基工程和地下室部分不计入计费基础
12 | 011707012001 | 建筑工人实名制费用 |  | 分部分项合计+单价措施项目合计-除税工程设备费 | [7 empty] | 建筑工人实名制设备由建筑工人工资专用账户开户银行提供的，建筑工人实名制费用按表中费率乘以0.5系数计取
13 | 011707091001 | 特殊条件下施工增加费 |  | 分部分项合计+单价措施项目合计-除税工程设备费
【新点2013清单造价江苏版 V10.3.5】
编制人（造价人员）： | [7 empty] | 复核人（造价工程师）：
总价措施项目清单与计价表
工程名称：智慧教室建设工程改造--修缮 | [5 empty] | 标段： |  |  |  |  | 第3页 共3页
序号 | 项目编码 | 项目名称 |  | 计算基础 | 费率（%） |  | 金额（元） |  | 调整 费率（%） | 调整后 金额（元） |  | 备注
14 | 011707015001 | 智慧工地费用 |  | 分部分项合计+单价措施项目合计-除税工程设备费 | [7 empty] | 现场安全隐患排查、人员信息动态管理、扬尘管控视频监控、高处作业防护预警、危大工程监测预警和集成平台等设备、软件和管理费用。
15 | 011707016001 | 新冠疫情常态化防控 |  | 分部分项合计+单价措施项目合计-除税工程设备费
【新点2013清单造价江苏版 V10.3.5】
编制人（造价人员）： | [7 empty] | 复核人（造价工程师）：

## 3.3 表-13 规费、税金项目计价表
规费、税金项目计价表
工程名称：智慧教室建设工程改造--修缮 |  |  |  | 标段： |  |  |  | 第1页 共1页
序号 | 项目名称 |  | 计算基础 |  | 计算基数(元) |  | 计算费率(％) |  | 金额(元)
1 | 规费 |  | 环境保护税+社会保险费+住房公积金 |  |  |  | 100.000
1.1 | 社会保险费 |  | 分部分项工程费+措施项目费+其他项目费-除税工程设备费 |  |  |  | 3.800
1.2 | 住房公积金 |  | 分部分项工程费+措施项目费+其他项目费-除税工程设备费 |  |  |  | 0.670
1.3 | 环境保护税 |  | 分部分项工程费+措施项目费+其他项目费-除税工程设备费
2 | 税金 |  | 分部分项工程费+措施项目费+其他项目费+规费-除税甲供材料和甲供设备费/1.01 |  |  |  | 9.000
合 计
【新点2013清单造价江苏版 V10.3.5】
编制人（造价人员）： | [5 empty] | 复核人（造价工程师）：

## 4.1 表-08 分部分项工程和单价措施项目清单与计价表
分部分项工程和单价措施项目清单与计价表
工程名称：智慧教室建设工程改造--装饰 |  |  |  |  | 标段： |  |  |  |  | 第1页 共3页
序号 | 项目编码 | 项目名称 |  | 项目特征描述 |  | 计量 单位 | 工程量 | 金额（元）
[8 empty] | 综合单价 | 合价 |  | 其中
暂估价
0108 门窗工程
1 | 010810002001 | 木窗帘盒 |  | 1、9.5mm厚纸面石膏板 2、15mm厚基层阻燃板 3、20*30木方阻燃处理 4、其它做法详见设计图纸及招标文件 |  | m | 75.24
分部小计
0111 楼地面装饰工程
2 | 011104002001 | 竹、木（复合）地板 |  | 教室地台 1、15厚浅色木地板(背面满刷防腐剂),地台转折交接处采用F型不锈钢收边 2、15mm厚基层阻燃板 3、40*40*4mm镀锌方管焊接,间距800一道 4、现有地面地砖清理 5、其它做法详见设计图纸及招标文件 |  | m2 | 22.64
3 | 011105006001 | 金属踢脚线 |  | 40mm不锈钢踢脚 1、板缝处理 2、建筑胶在阻燃基层板上粘贴1.2厚不锈钢板 3、用水泥钉在墙上固定阻燃基层板,钉距250,上下各一道错开 4、现有白色乳胶漆墙面 5、其它做法详见设计图纸及招标文件 |  | m | 151.2
分部小计
0112 墙、柱面装饰与隔断、幕墙工程
本页小计
【新点2013清单造价江苏版 V10.3.5】
分部分项工程和单价措施项目清单与计价表
工程名称：智慧教室建设工程改造--装饰 |  |  |  |  | 标段： |  |  |  |  | 第2页 共3页
序号 | 项目编码 | 项目名称 |  | 项目特征描述 |  | 计量 单位 | 工程量 | 金额（元）
[8 empty] | 综合单价 | 合价 |  | 其中
暂估价
4 | 011207001001 | 墙面装饰板 |  | 1、12mm厚纤维吸音板 2、将纤维吸音板与基层阻燃板固定,钉距450 3、将15mm基层阻燃板与木龙骨固定,钉距450 4、将20*30木龙骨与墙体固定 5、木龙骨距墙空腔不小于30mm 6、其它做法详见设计图纸及招标文件 |  | m2 | 224.72
5 | 011207001002 | 墙面装饰板 |  | 屏幕造型墙 1、双层9.5mm厚纸面石膏板 2、20*30木方阻燃处理 3、其它做法详见设计图纸及招标文件 |  | m2 | 30.09
6 | 011207001005 | 墙面装饰板 |  | 屏幕造型墙 1、9厘板加固 2、其它做法详见设计图纸及招标文件 |  | m2 | 4.4
7 | 011207001003 | 墙面装饰板 |  | 屏幕基层 1、15mm基层阻燃板 2、其它做法详见设计图纸及招标文件 |  | m2 | 19.52
8 | 010808004001 | 屏幕边套 |  | 屏幕边套 1、黑色哑光不锈钢板 2、9mm厚基层阻燃板 |  | m2 | 5.85
9 | 011207001004 | 墙面装饰板 |  | 窗户地台 1、黑色哑光不锈钢 2、9mm基层阻燃板 3、20*30木方阻燃处理 4、其它做法详见设计图纸及招标文件 |  | m2 | 9.26
10 | 011208001001 | 柱（梁）面装饰 |  | 消防立管包管 1、双层9.5mm厚纸面石膏板 2、20*30木方阻燃处理 3、其它做法详见设计图纸及招标文件 |  | m2 | 11.52
11 | 011208001002 | 柱（梁）面装饰 |  | 墙面包管 1、纤维吸音板 2、15mm基层阻燃板 3、20*30木方阻燃处理 4、其它做法详见设计图纸及招标文件 |  | m2 | 21.89
本页小计
【新点2013清单造价江苏版 V10.3.5】
分部分项工程和单价措施项目清单与计价表
工程名称：智慧教室建设工程改造--装饰 |  |  |  |  | 标段： |  |  |  |  | 第3页 共3页
序号 | 项目编码 | 项目名称 |  | 项目特征描述 |  | 计量 单位 | 工程量 | 金额（元）
[8 empty] | 综合单价 | 合价 |  | 其中
暂估价
分部小计
0113 天棚工程
12 | 011302001001 | 吊顶天棚 |  | 1、白色600*600mm矿棉板 2、T型轻钢龙骨横撑TB24X28 3、T型轻钢次龙骨TB24X28 4、U型轻钢主龙骨CS60*27,中距≤1200,找平后与钢筋吊杆固定 5、∮8钢筋吊杆,双向中距≤1200,吊杆上部与板底预留吊勾固定; (原楼板无预留钢筋吊环时,先用M8膨胀螺栓将L40X40X4镀锌 角钢(长40)与楼板固定,再将吊杆与角钢焊接) 6、其它做法详见设计图纸及招标文件 |  | m2 | 295.44
分部小计
0114 油漆、涂料、裱糊工程
13 | 011406001001 | 抹灰面油漆 |  | 乳胶漆 1、批腻字一遍,乳胶漆饰面两遍 2、现白色墙面打磨平整 3、其它做法详见设计图纸及招标文件 |  | m2 | 188.24
分部小计
0115 其他装饰工程
14 | 011502001001 | 金属装饰线 |  | 1、10mm宽黑色哑光不锈钢嵌条 2、其它做法详见设计图纸及招标文件 |  | m | 180
分部小计
分部分项合计
1 | 011701001001 | 脚手架 |  | 1、脚手架 2、满足现场施工要求 |  | m2 | 321.36
2 | 011703001001 | 垂直运输 |  | 1、垂直运输 |  | 项 | 1
单价措施合计
本页小计
合 计
【新点2013清单造价江苏版 V10.3.5】

## 4.2 表-11 总价措施项目清单与计价表
总价措施项目清单与计价表
工程名称：智慧教室建设工程改造--装饰 | [5 empty] | 标段： |  |  |  |  | 第1页 共3页
序号 | 项目编码 | 项目名称 |  | 计算基础 | 费率（%） |  | 金额（元） |  | 调整 费率（%） | 调整后 金额（元） |  | 备注
1 | 011707001001 | 安全文明施工费
1.1 |  | 基本费 |  | 分部分项合计+单价措施项目合计-除税工程设备费 | 1.700
1.2 |  | 增加费 |  | 分部分项合计+单价措施项目合计-除税工程设备费
1.3 |  | 扬尘污染防治增加费 |  | 分部分项合计+单价措施项目合计-除税工程设备费 | 0.220
2 | 011707002001 | 夜间施工 |  | 分部分项合计+单价措施项目合计-除税工程设备费
3 | 011707003001 | 非夜间施工照明 |  | 分部分项合计+单价措施项目合计-除税工程设备费 | [7 empty] | 在计取非夜间施工照明费时，建筑工程、仿古工程、修缮土建部分仅地下室（地宫）部分可计取；单独装饰、安装工程、园林绿化工程、修缮安装部分仅特殊施工部位内施工项目可计取
4 | 011707004001 | 二次搬运 |  | 分部分项合计+单价措施项目合计-除税工程设备费
5 | 011707005001 | 冬雨季施工 |  | 分部分项合计+单价措施项目合计-除税工程设备费
【新点2013清单造价江苏版 V10.3.5】
编制人（造价人员）： | [7 empty] | 复核人（造价工程师）：
总价措施项目清单与计价表
工程名称：智慧教室建设工程改造--装饰 | [5 empty] | 标段： |  |  |  |  | 第2页 共3页
序号 | 项目编码 | 项目名称 |  | 计算基础 | 费率（%） |  | 金额（元） |  | 调整 费率（%） | 调整后 金额（元） |  | 备注
6 | 011707006001 | 地上、地下设施、建筑物的临时保护设施 |  | 分部分项合计+单价措施项目合计-除税工程设备费
7 | 011707007001 | 已完工程及设备保护 |  | 分部分项合计+单价措施项目合计-除税工程设备费
8 | 011707008001 | 临时设施 |  | 分部分项合计+单价措施项目合计-除税工程设备费
9 | 011707009001 | 赶工措施 |  | 分部分项合计+单价措施项目合计-除税工程设备费
10 | 011707010001 | 工程按质论价 |  | 分部分项合计+单价措施项目合计-除税工程设备费
11 | 011707011001 | 住宅分户验收 |  | 分部分项合计+单价措施项目合计-除税工程设备费 | [7 empty] | 在计取住宅分户验收时，大型土石方工程、桩基工程和地下室部分不计入计费基础
12 | 011707012001 | 建筑工人实名制费用 |  | 分部分项合计+单价措施项目合计-除税工程设备费 | [7 empty] | 建筑工人实名制设备由建筑工人工资专用账户开户银行提供的，建筑工人实名制费用按表中费率乘以0.5系数计取
13 | 011707091001 | 特殊条件下施工增加费 |  | 分部分项合计+单价措施项目合计-除税工程设备费
【新点2013清单造价江苏版 V10.3.5】
编制人（造价人员）： | [7 empty] | 复核人（造价工程师）：
总价措施项目清单与计价表
工程名称：智慧教室建设工程改造--装饰 | [5 empty] | 标段： |  |  |  |  | 第3页 共3页
序号 | 项目编码 | 项目名称 |  | 计算基础 | 费率（%） |  | 金额（元） |  | 调整 费率（%） | 调整后 金额（元） |  | 备注
14 | 011707015001 | 智慧工地费用 |  | 分部分项合计+单价措施项目合计-除税工程设备费 | [7 empty] | 现场安全隐患排查、人员信息动态管理、扬尘管控视频监控、高处作业防护预警、危大工程监测预警和集成平台等设备、软件和管理费用。
15 | 011707016001 | 新冠疫情常态化防控 |  | 分部分项合计+单价措施项目合计-除税工程设备费
【新点2013清单造价江苏版 V10.3.5】
编制人（造价人员）： | [7 empty] | 复核人（造价工程师）：

## 4.3 表-13 规费、税金项目计价表
规费、税金项目计价表
工程名称：智慧教室建设工程改造--装饰 |  |  |  | 标段： |  |  |  | 第1页 共1页
序号 | 项目名称 |  | 计算基础 |  | 计算基数(元) |  | 计算费率(％) |  | 金额(元)
1 | 规费 |  | 环境保护税+社会保险费+住房公积金 |  |  |  | 100.000
1.1 | 社会保险费 |  | 分部分项工程费+措施项目费+其他项目费-除税工程设备费 |  |  |  | 2.400
1.2 | 住房公积金 |  | 分部分项工程费+措施项目费+其他项目费-除税工程设备费 |  |  |  | 0.420
1.3 | 环境保护税 |  | 分部分项工程费+措施项目费+其他项目费-除税工程设备费
2 | 税金 |  | 分部分项工程费+措施项目费+其他项目费+规费-除税甲供材料和甲供设备费/1.01 |  |  |  | 9.000
合 计
【新点2013清单造价江苏版 V10.3.5】
编制人（造价人员）： | [5 empty] | 复核人（造价工程师）：

## 6.1 表-08 分部分项工程和单价措施项目清单与计价表
分部分项工程和单价措施项目清单与计价表
工程名称：智慧教室建设工程改造--安装 |  |  |  |  | 标段： |  |  |  |  | 第1页 共3页
序号 | 项目编码 | 项目名称 |  | 项目特征描述 |  | 计量 单位 | 工程量 | 金额（元）
[8 empty] | 综合单价 | 合价 |  | 其中
暂估价
电气改造
1 | 030404017001 | 配电箱 |  | 1、名称：照明配电箱AL1/2、2AL1/2 2、型号：PZ30 3、接线端子材质、规格：无端子外部接线2.5mm2、4mm2 4、安装方式：挂墙，下口距地1.5m 5、备注：箱内元器件配置详见图纸 |  | 台 | 4
2 | 030412001001 | 普通灯具 |  | 1、名称：600*600LED平板灯 2、规格：36W4000K亮白光 3、安装方式：吸顶式/嵌入式 4、含接线盒 |  | 套 | 72
3 | 030404034001 | 照明开关 |  | 1、名称：单联单控开关 2、规格：250V 10A 3、安装方式：嵌墙，下口距地1.3m 4、含开关盒 |  | 个 | 4
4 | 030404034002 | 照明开关 |  | 1、名称：双联单控开关 2、规格：250V 10A 3、安装方式：嵌墙，下口距地1.3m 4、含开关盒 |  | 个 | 4
5 | 030404035001 | 插座 |  | 1、名称：安全型单相二孔加三孔暗插座 2、规格：250V 16A 3、安装方式：嵌墙，下口距地0.3m 4、含开关盒 |  | 个 | 80
6 | 030404035002 | 插座 |  | 1、名称：柜机空调插座 2、规格：250V 20A 3、安装方式：嵌墙，下口距地0.3m 4、含开关盒 |  | 个 | 4
7 | 030411001001 | 配管 |  | 1、名称：电气配管 2、规格：MT20 3、配置形式：吊顶内、墙面龙骨内敷设 4、含墙地面开槽、穿墙、穿板、穿梁、机械开孔及相应的封堵 |  | m | 679.28
本页小计
【新点2013清单造价江苏版 V10.3.5】
分部分项工程和单价措施项目清单与计价表
工程名称：智慧教室建设工程改造--安装 |  |  |  |  | 标段： |  |  |  |  | 第2页 共3页
序号 | 项目编码 | 项目名称 |  | 项目特征描述 |  | 计量 单位 | 工程量 | 金额（元）
[8 empty] | 综合单价 | 合价 |  | 其中
暂估价
8 | 030411001002 | 配管 |  | 1、名称：电气配管 2、规格：MT20 3、配置形式：砖、混凝土结构暗配 4、含墙地面开槽、穿墙、穿板、穿梁、机械开孔及相应的封堵 |  | m | 13.6
9 | 030411001003 | 配管 |  | 1、名称：电气配管 2、规格：MT32 3、配置形式：吊顶内、墙面龙骨内敷设 4、含墙地面开槽、穿墙、穿板、穿梁、机械开孔及相应的封堵 |  | m | 76.68
10 | 030411001004 | 配管 |  | 1、名称：电气配管 2、规格：MT32 3、配置形式：砖、混凝土结构暗配 4、含墙地面开槽、穿墙、穿板、穿梁、机械开孔及相应的封堵 |  | m | 13.6
11 | 030411004001 | 配线 |  | 1、名称：电气配线 2、配线形式：管内敷设 3、型号：BV 4、规格：2.5mm2 5、材质：铜芯 |  | m | 1825.2
12 | 030411004002 | 配线 |  | 1、名称：电气配线 2、配线形式：管内敷设 3、型号：BV 4、规格：4mm2 5、材质：铜芯 |  | m | 784.84
分部小计
消防改造
13 | 030904001001 | 点型探测器 |  | 1、名称：感烟探测器拆除 2、烟感移位 |  | 个 | 8
14 | 030904001002 | 点型探测器 |  | 1、名称：感烟探测器 2、安装方式：吸(吊)顶安装 3、 主材利旧 |  | 个 | 8
15 | 030411001005 | 配管 |  | 1、名称：电气配管 2、规格：JDG20 3、配置形式：吊顶内敷设 |  | m | 12
本页小计
【新点2013清单造价江苏版 V10.3.5】
分部分项工程和单价措施项目清单与计价表
工程名称：智慧教室建设工程改造--安装 |  |  |  |  | 标段： |  |  |  |  | 第3页 共3页
序号 | 项目编码 | 项目名称 |  | 项目特征描述 |  | 计量 单位 | 工程量 | 金额（元）
[8 empty] | 综合单价 | 合价 |  | 其中
暂估价
16 | 030411004003 | 配线 |  | 1、名称：电气配线 2、配线形式：管内敷设 3、型号：NH-RVS 4、规格：2x1.5 5、材质：铜芯 |  | m | 13
17 | 011612001001 | 管道拆除 |  | 1、名称：消防管道拆除 2、规格：热浸镀锌钢管DN32以内 3、拆除管道，残值自行考虑 |  | m | 16
18 | 030901001001 | 水喷淋钢管 |  | 1、安装部位：室内 2、材质、规格：热浸镀锌加厚钢管DN25 3、连接形式：丝扣连接 4、压力试验及冲洗设计要求：按设计规定对管道进行强度试验、冲洗、严密性试验 |  | m | 19.2
19 | 030901003001 | 水喷淋（雾）喷头 |  | 1、安装部位：有吊顶 2、材质、型号、规格：下垂型喷头 3、连接形式：螺纹连接 |  | 个 | 32
分部小计
空调洞打孔
20 | 030413003001 | 打洞（孔） |  | 1、名称：空调洞打孔 2、规格：DN100以内 |  | 个 | 4
分部小计
分部分项合计
1 | 031301017001 | 脚手架搭拆 |  |  |  | 项 | 1
单价措施合计
本页小计
合 计
【新点2013清单造价江苏版 V10.3.5】

## 6.2 表-11 总价措施项目清单与计价表
总价措施项目清单与计价表
工程名称：智慧教室建设工程改造--安装 | [5 empty] | 标段： |  |  |  |  | 第1页 共3页
序号 | 项目编码 | 项目名称 |  | 计算基础 | 费率（%） |  | 金额（元） |  | 调整 费率（%） | 调整后 金额（元） |  | 备注
1 | 031302001001 | 安全文明施工费
1.1 |  | 基本费 |  | 分部分项合计+单价措施项目合计-除税工程设备费 | 1.500
1.2 |  | 增加费 |  | 分部分项合计+单价措施项目合计-除税工程设备费
1.3 |  | 扬尘污染防治增加费 |  | 分部分项合计+单价措施项目合计-除税工程设备费 | 0.210
2 | 031302002001 | 夜间施工增加 |  | 分部分项合计+单价措施项目合计-除税工程设备费
3 | 031302003001 | 非夜间施工增加 |  | 分部分项合计+单价措施项目合计-除税工程设备费
4 | 031302004001 | 二次搬运 |  | 分部分项合计+单价措施项目合计-除税工程设备费
5 | 031302005001 | 冬雨季施工增加 |  | 分部分项合计+单价措施项目合计-除税工程设备费
6 | 031302006001 | 已完工程及设备保护 |  | 分部分项合计+单价措施项目合计-除税工程设备费
7 | 031302008001 | 临时设施 |  | 分部分项合计+单价措施项目合计-除税工程设备费
8 | 031302009001 | 赶工措施 |  | 分部分项合计+单价措施项目合计-除税工程设备费
【新点2013清单造价江苏版 V10.3.5】
编制人（造价人员）： | [7 empty] | 复核人（造价工程师）：
总价措施项目清单与计价表
工程名称：智慧教室建设工程改造--安装 | [5 empty] | 标段： |  |  |  |  | 第2页 共3页
序号 | 项目编码 | 项目名称 |  | 计算基础 | 费率（%） |  | 金额（元） |  | 调整 费率（%） | 调整后 金额（元） |  | 备注
9 | 031302010001 | 工程按质论价 |  | 分部分项合计+单价措施项目合计-除税工程设备费
10 | 031302011001 | 住宅分户验收 |  | 分部分项合计+单价措施项目合计-除税工程设备费 | [7 empty] | 在计取住宅分户验收时，大型土石方工程、桩基工程和地下室部分不计入计费基础
11 | 031302012001 | 建筑工人实名制费用 |  | 分部分项合计+单价措施项目合计-除税工程设备费 | [7 empty] | 建筑工人实名制设备由建筑工人工资专用账户开户银行提供的，建筑工人实名制费用按表中费率乘以0.5系数计取
12 | 031302090001 | 地上、地下设施、建筑物的临时保护设施 |  | 分部分项合计+单价措施项目合计-除税工程设备费
13 | 031302091001 | 特殊条件下施工增加费 |  | 分部分项合计+单价措施项目合计-除税工程设备费
14 | 031302015001 | 智慧工地费用 |  | 分部分项合计+单价措施项目合计-除税工程设备费 | [7 empty] | 现场安全隐患排查、人员信息动态管理、扬尘管控视频监控、高处作业防护预警、危大工程监测预警和集成平台等设备、软件和管理费用。
【新点2013清单造价江苏版 V10.3.5】
编制人（造价人员）： | [7 empty] | 复核人（造价工程师）：
总价措施项目清单与计价表
工程名称：智慧教室建设工程改造--安装 | [5 empty] | 标段： |  |  |  |  | 第3页 共3页
序号 | 项目编码 | 项目名称 |  | 计算基础 | 费率（%） |  | 金额（元） |  | 调整 费率（%） | 调整后 金额（元） |  | 备注
15 | 031302016001 | 新冠疫情常态化防控 |  | 分部分项合计+单价措施项目合计-除税工程设备费
【新点2013清单造价江苏版 V10.3.5】
编制人（造价人员）： | [7 empty] | 复核人（造价工程师）：

## 6.3 表-13 规费、税金项目计价表
规费、税金项目计价表
工程名称：智慧教室建设工程改造--安装 |  |  |  | 标段： |  |  |  | 第1页 共1页
序号 | 项目名称 |  | 计算基础 |  | 计算基数(元) |  | 计算费率(％) |  | 金额(元)
1 | 规费 |  | 环境保护税+社会保险费+住房公积金 |  |  |  | 100.000
1.1 | 社会保险费 |  | 分部分项工程费+措施项目费+其他项目费-除税工程设备费 |  |  |  | 3.800
1.2 | 住房公积金 |  | 分部分项工程费+措施项目费+其他项目费-除税工程设备费 |  |  |  | 0.670
1.3 | 环境保护税 |  | 分部分项工程费+措施项目费+其他项目费-除税工程设备费
2 | 税金 |  | 分部分项工程费+措施项目费+其他项目费+规费-除税甲供材料和甲供设备费/1.01 |  |  |  | 9.000
合 计
【新点2013清单造价江苏版 V10.3.5】
编制人（造价人员）： | [5 empty] | 复核人（造价工程师）：