## 1.1 扉-1 扉页
|  | 东校区公共机房、语音室用电改造 |  |  |  | 工程
招标工程量清单
| 招 标 人： |  |  | 造价咨询人：
|  |  | （单位盖章） |  | （单位盖章）
| 法定代表人 或其授权人： |  |  | 法定代表人 或其授权人：
|  |  | （签字或盖章） |  | （签字或盖章）
| 编 制 人： |  |  | 复 核 人：
|  |  | （造价人员签字盖专用章） |  | （造价工程师签字盖专用章）
| 编 制 时 间： |  |  | 复 核 时 间：

## 3.1 表-08 分部分项工程和单价措施项目清单与计价表
分部分项工程和单价措施项目清单与计价表
工程名称：东校区公共机房、语音室用电改造 |  |  |  |  | 标段： |  |  |  |  | 第1页 共5页
序号 | 项目编码 | 项目名称 |  | 项目特征描述 |  | 计量 单位 | 工程量 | 金额（元）
[8 empty] | 综合单价 | 合价 |  | 其中
暂估价
1 | 030404017001 | 配电箱 |  | 1、名称：配电箱AP7F-PC 2、规格：参考尺寸,宽x高x厚(mm):800x800x200 3、接线端子材质、规格：无端子外部接线6mm2、10mm2 4、安装方式：挂墙安装 5、箱内元器件配置详见图纸 |  | 台 | 1
2 | 030404017002 | 配电箱 |  | 1、名称：配电箱AP8F-PC 2、规格：参考尺寸,宽x高x厚(mm):800x800x200 3、接线端子材质、规格：无端子外部接线6mm2、10mm2 4、安装方式：挂墙安装 5、箱内元器件配置详见图纸 |  | 台 | 1
3 | 030404017003 | 配电箱 |  | 1、名称：计算机教室配电箱M73-1、3、5、7、8、10、12；M83-1、3、5、7、8、10、12 2、接线端子材质、规格：无端子外部接线2.5mm2 3、安装方式：挂墙安装 4、箱内元器件配置详见图纸 |  | 台 | 14
4 | 030404017004 | 配电箱 |  | 1、名称：计算机教室配电箱M73-2、4、9、11；M83-2、4、9、11 2、接线端子材质、规格：无端子外部接线2.5mm2 3、安装方式：挂墙安装 4、箱内元器件配置详见图纸 |  | 台 | 8
本页小计
【新点2013清单造价江苏版 V10.3.5】
分部分项工程和单价措施项目清单与计价表
工程名称：东校区公共机房、语音室用电改造 |  |  |  |  | 标段： |  |  |  |  | 第2页 共5页
序号 | 项目编码 | 项目名称 |  | 项目特征描述 |  | 计量 单位 | 工程量 | 金额（元）
[8 empty] | 综合单价 | 合价 |  | 其中
暂估价
5 | 030404017005 | 配电箱 |  | 1、名称：计算机教室配电箱M83-13 2、接线端子材质、规格：无端子外部接线2.5mm2 3、安装方式：挂墙安装 4、箱内元器件配置详见图纸 |  | 台 | 1
6 | 030411003001 | 桥架 |  | 1、名称：槽式桥架 2、规格：300*150 3、材质：钢制 |  | m | 44
7 | 030413001001 | 铁构件 |  | 1、名称：桥架支吊架 2、材质：型钢 |  | kg | 50
8 | 030408008001 | 防火堵洞 |  | 1、名称：桥架防火封堵 2、材质：防火材料封堵 |  | 处 | 7
9 | 030411001001 | 配管 |  | 1、名称：电气配管 2、材质：镀锌电线管 3、规格：JDG40 4、其他：含墙地面开槽、穿墙、穿板、穿梁、机械开孔及相应的封堵 |  | m | 149.83
10 | 030411001002 | 配管 |  | 1、名称：电气配管 2、材质：镀锌电线管 3、规格：JDG32 4、其他：含墙地面开槽、穿墙、穿板、穿梁、机械开孔及相应的封堵 |  | m | 11.55
11 | 030411001003 | 配管 |  | 1、名称：电气配管 2、材质：镀锌电线管 3、规格：JDG20 4、其他：含墙地面开槽、穿墙、穿板、穿梁、机械开孔及相应的封堵 |  | m | 2399.35
12 | 030408001001 | 电力电缆 |  | 1、名称：电力电缆 2、规格：WDZ-YJY-4X240 3、材质：铜芯 4、敷设方式、部位：管内、桥架内敷设 5、电压等级（kV）：1KV以下 |  | m | 133.44
本页小计
【新点2013清单造价江苏版 V10.3.5】
分部分项工程和单价措施项目清单与计价表
工程名称：东校区公共机房、语音室用电改造 |  |  |  |  | 标段： |  |  |  |  | 第3页 共5页
序号 | 项目编码 | 项目名称 |  | 项目特征描述 |  | 计量 单位 | 工程量 | 金额（元）
[8 empty] | 综合单价 | 合价 |  | 其中
暂估价
13 | 030408001002 | 电力电缆 |  | 1、名称：电力电缆 2、规格：WDZ-YJY-4X185 3、材质：铜芯 4、敷设方式、部位：管内、桥架内敷设 5、电压等级（kV）：1KV以下 |  | m | 138.44
14 | 030408001003 | 电力电缆 |  | 1、名称：电力电缆 2、规格：WDZ-YJY-4×25+1X16 3、材质：铜芯 4、敷设方式、部位：管内、桥架内敷设 5、电压等级（kV）：1KV以下 |  | m | 63.18
15 | 030408001004 | 电力电缆 |  | 1、名称：电力电缆 2、规格：WDZ-YJY-5×10 3、材质：铜芯 4、敷设方式、部位：管内、桥架内敷设 5、电压等级（kV）：1KV以下 |  | m | 1184.63
16 | 030408001005 | 电力电缆 |  | 1、名称：电力电缆 2、规格：WDZ-YJY-3×6 3、材质：铜芯 4、敷设方式、部位：管内、桥架内敷设 5、电压等级（kV）：1KV以下 |  | m | 54.7
17 | 030408006001 | 电力电缆头 |  | 1、名称：电力电缆终端头 2、规格：截面240mm2以下 3、材质、类型：铜芯，五芯及以下 4、电压等级（kV）：1KV |  | 个 | 4
18 | 030408006002 | 电力电缆头 |  | 1、名称：电力电缆终端头 2、规格：截面35mm2以下 3、材质、类型：铜芯，五芯及以下 4、电压等级（kV）：1KV |  | 个 | 2
19 | 030411004001 | 配线 |  | 1、名称：绝缘线 2、配线形式：管内穿线 3、规格：WDZ-BYJ-2.5 4、材质：铜芯 |  | m | 8093.55
本页小计
【新点2013清单造价江苏版 V10.3.5】
分部分项工程和单价措施项目清单与计价表
工程名称：东校区公共机房、语音室用电改造 |  |  |  |  | 标段： |  |  |  |  | 第4页 共5页
序号 | 项目编码 | 项目名称 |  | 项目特征描述 |  | 计量 单位 | 工程量 | 金额（元）
[8 empty] | 综合单价 | 合价 |  | 其中
暂估价
20 | 030411004002 | 配线 |  | 1、名称：绝缘线 2、配线形式：管内穿线 3、规格：NH-BV-2.5 4、材质：铜芯 |  | m | 200
21 | 030411004003 | 配线 |  | 1、名称：绝缘线 2、配线形式：管内穿线 3、规格：ZR-RVVP-2*1.5 4、材质：铜芯 |  | m | 100
22 | 030411004004 | 配线 |  | 1、名称：绝缘线 2、配线形式：管内穿线 3、规格：ZN-RVS-2*1.5 4、材质：铜芯 |  | m | 100
23 | 030411004005 | 配线 |  | 1、名称：绝缘线 2、配线形式：管内穿线 3、规格：NH-RVS-2*1.5 4、材质：铜芯 |  | m | 200
24 | 030404035001 | 插座 |  | 1、名称：计算机插座 2、安装方式：暗装 |  | 个 | 1128
25 | 030411006001 | 接线盒 |  | 1、名称：接线盒 2、安装形式：暗装 |  | 个 | 1128
26 | 030413003001 | 打洞（孔） |  | 1、名称：静电地板开洞 2、施工单位勘察现场综合考虑自主报价，结算不予调整 |  | 个 | 1128
27 | 030409008001 | 等电位端子箱、测试板 |  | 1、名称：等电位端子箱 2、安装形式：底距地0.5米 |  | 台 | 26
28 | 030409002001 | 接地母线 |  | 1、名称：户内接地母线 2、材质：-40*4镀锌扁钢 |  | m | 358.01
29 | 030414011001 | 接地装置 |  | 1、名称：接地电阻测试 |  | 系统 | 1
30 | 030414002001 | 送配电装置系统 |  | 1、名称：送配电装置系统调试 2、电压等级（kV）：1kV以下 |  | 系统 | 1
31 | 03B001 | 吊顶拆除、恢复 |  | 1、施工过程中拆除原吊顶、施工后恢复 2、施工单位勘察现场综合考虑自主报价，结算不予调整 |  | m2 | 195
分部分项合计
本页小计
【新点2013清单造价江苏版 V10.3.5】
分部分项工程和单价措施项目清单与计价表
工程名称：东校区公共机房、语音室用电改造 |  |  |  |  | 标段： |  |  |  |  | 第5页 共5页
序号 | 项目编码 | 项目名称 |  | 项目特征描述 |  | 计量 单位 | 工程量 | 金额（元）
[8 empty] | 综合单价 | 合价 |  | 其中
暂估价
1 | 031301017001 | 脚手架搭拆 |  |  |  | 项 | 1
2 | 031302007001 | 高层施工增加 |  |  |  | 项 | 1
单价措施合计
本页小计
合 计
【新点2013清单造价江苏版 V10.3.5】

## 3.2 表-11 总价措施项目清单与计价表
总价措施项目清单与计价表
工程名称：东校区公共机房、语音室用电改造 | [5 empty] | 标段： |  |  |  |  | 第1页 共3页
序号 | 项目编码 | 项目名称 |  | 计算基础 | 费率（%） |  | 金额（元） |  | 调整 费率（%） | 调整后 金额（元） |  | 备注
1 | 031302001001 | 安全文明施工费
1.1 |  | 基本费 |  | 分部分项合计+单价措施项目合计-除税工程设备费 | 1.500
1.2 |  | 增加费 |  | 分部分项合计+单价措施项目合计-除税工程设备费
1.3 |  | 扬尘污染防治增加费 |  | 分部分项合计+单价措施项目合计-除税工程设备费 | 0.210
2 | 031302002001 | 夜间施工增加 |  | 分部分项合计+单价措施项目合计-除税工程设备费
3 | 031302003001 | 非夜间施工增加 |  | 分部分项合计+单价措施项目合计-除税工程设备费
4 | 031302004001 | 二次搬运 |  | 分部分项合计+单价措施项目合计-除税工程设备费
5 | 031302005001 | 冬雨季施工增加 |  | 分部分项合计+单价措施项目合计-除税工程设备费
6 | 031302006001 | 已完工程及设备保护 |  | 分部分项合计+单价措施项目合计-除税工程设备费
7 | 031302008001 | 临时设施 |  | 分部分项合计+单价措施项目合计-除税工程设备费
8 | 031302009001 | 赶工措施 |  | 分部分项合计+单价措施项目合计-除税工程设备费
【新点2013清单造价江苏版 V10.3.5】
编制人（造价人员）： | [7 empty] | 复核人（造价工程师）：
总价措施项目清单与计价表
工程名称：东校区公共机房、语音室用电改造 | [5 empty] | 标段： |  |  |  |  | 第2页 共3页
序号 | 项目编码 | 项目名称 |  | 计算基础 | 费率（%） |  | 金额（元） |  | 调整 费率（%） | 调整后 金额（元） |  | 备注
9 | 031302010001 | 工程按质论价 |  | 分部分项合计+单价措施项目合计-除税工程设备费
10 | 031302011001 | 住宅分户验收 |  | 分部分项合计+单价措施项目合计-除税工程设备费 | [7 empty] | 在计取住宅分户验收时，大型土石方工程、桩基工程和地下室部分不计入计费基础
11 | 031302012001 | 建筑工人实名制费用 |  | 分部分项合计+单价措施项目合计-除税工程设备费 | [7 empty] | 建筑工人实名制设备由建筑工人工资专用账户开户银行提供的，建筑工人实名制费用按表中费率乘以0.5系数计取
12 | 031302090001 | 地上、地下设施、建筑物的临时保护设施 |  | 分部分项合计+单价措施项目合计-除税工程设备费
13 | 031302091001 | 特殊条件下施工增加费 |  | 分部分项合计+单价措施项目合计-除税工程设备费
14 | 031302015001 | 智慧工地费用 |  | 分部分项合计+单价措施项目合计-除税工程设备费 | [7 empty] | 现场安全隐患排查、人员信息动态管理、扬尘管控视频监控、高处作业防护预警、危大工程监测预警和集成平台等设备、软件和管理费用。
【新点2013清单造价江苏版 V10.3.5】
编制人（造价人员）： | [7 empty] | 复核人（造价工程师）：
总价措施项目清单与计价表
工程名称：东校区公共机房、语音室用电改造 | [5 empty] | 标段： |  |  |  |  | 第3页 共3页
序号 | 项目编码 | 项目名称 |  | 计算基础 | 费率（%） |  | 金额（元） |  | 调整 费率（%） | 调整后 金额（元） |  | 备注
15 | 031302016001 | 新冠疫情常态化防控 |  | 分部分项合计+单价措施项目合计-除税工程设备费
【新点2013清单造价江苏版 V10.3.5】
编制人（造价人员）： | [7 empty] | 复核人（造价工程师）：

## 3.3 表-12 其他项目清单与计价汇总表
其他项目清单与计价汇总表
工程名称：东校区公共机房、语音室用电改造 |  |  |  | 标段： |  |  | 第1页 共1页
序号 | 项目名称 |  | 金额(元) |  | 结算金额(元) | 备注
1 | 暂列金额
2 | 暂估价
2.1 | 材料暂估价
2.2 | 专业工程暂估价
3 | 计日工
4 | 总承包服务费
合 计
【新点2013清单造价江苏版 V10.3.5】

## 3.4 表-12-1 暂列金额明细表
暂列金额明细表
工程名称：东校区公共机房、语音室用电改造 |  |  |  | 标段： |  | 第1页 共1页
序号 | 项目名称 |  | 计量单位 |  | 暂定金额(元) | 备注
合 计
【新点2013清单造价江苏版 V10.3.5】

## 3.5 表-13 规费、税金项目计价表
规费、税金项目计价表
工程名称：东校区公共机房、语音室用电改造 |  |  |  | 标段： |  |  |  | 第1页 共1页
序号 | 项目名称 |  | 计算基础 |  | 计算基数(元) |  | 计算费率(％) |  | 金额(元)
1 | 规费 |  | 环境保护税+社会保险费+住房公积金 |  |  |  | 100.000
1.1 | 社会保险费 |  | 分部分项工程费+措施项目费+其他项目费-除税工程设备费 |  |  |  | 2.400
1.2 | 住房公积金 |  | 分部分项工程费+措施项目费+其他项目费-除税工程设备费 |  |  |  | 0.420
1.3 | 环境保护税 |  | 分部分项工程费+措施项目费+其他项目费-除税工程设备费
2 | 税金 |  | 分部分项工程费+措施项目费+其他项目费+规费-除税甲供材料和甲供设备费/1.01 |  |  |  | 9.000
合 计
【新点2013清单造价江苏版 V10.3.5】
编制人（造价人员）： | [5 empty] | 复核人（造价工程师）：