## 1.1 扉-1 扉页
|  | 商学院电商人才培训实训室装修 |  |  |  | 工程
招标工程量清单
| 招 标 人： |  |  | 造价咨询人：
|  |  | （单位盖章） |  | （单位资质专用章）
| 法定代表人 或其授权人： |  |  | 法定代表人 或其授权人：
|  |  | （签字或盖章） |  | （签字或盖章）
| 编 制 人： |  |  | 复 核 人：
|  |  | （造价人员签字盖专用章） |  | （造价工程师签字盖专用章）
| 编 制 时 间： |  |  | 复 核 时 间：

## 3.1 表-08 分部分项工程和单价措施项目清单与计价表
分部分项工程和单价措施项目清单与计价表
工程名称：商学院电商人才培训实训室装修-装饰 |  |  |  |  | 标段： |  |  |  |  | 第1页 共2页
序号 | 项目编码 | 项目名称 |  | 项目特征描述 |  | 计量 单位 | 工程量 | 金额（元）
[8 empty] | 综合单价 | 合价 |  | 其中
暂估价
0101 拆除工程
1 | 011608002001 | 铲除涂料面 |  | 1、铲除部位名称：原内墙面 |  | m2 | 170.17
2 | 011608002002 | 铲除涂料面 |  | 1、铲除部位名称：原天棚面 |  | m2 | 208.12
3 | 011609001001 | 栏杆、栏板拆除 |  | 1、栏杆、栏板种类：不锈钢栏杆 |  | m | 23.08
分部小计
0101 装饰工程
4 | 011302001001 | 吊顶天棚 |  | 1、吊顶形式、吊杆规格、高度：全丝杆天棚吊筋 H=1500mm，φ8mm 2、龙骨材料种类、规格、中距：轻钢龙骨400*600 3、面层材料品种、规格、：9.5mm厚双层石膏板 4、天棚面板缝贴自粘胶带 5、板面钉眼封点防锈漆 6、批腻子、乳胶漆各两遍 |  | m2 | 28.67
5 | 010810002001 | 木窗帘盒 |  | 1、吊顶形式、吊杆规格、高度：全丝杆天棚吊筋 H=1500mm，φ8mm 2、龙骨材料种类、规格、中距：木龙骨300*300 3、面层材料品种、规格、：9.5mm厚双层石膏板 4、天棚面板缝贴自粘胶带 5、板面钉眼封点防锈漆 6、批腻子、乳胶漆各两遍 7、木窗帘盒尺寸：180*200mm |  | m | 25
6 | 011302002001 | 格栅吊顶 |  | 1、龙骨材料种类、规格、中距：50系列轻钢龙骨 2、面层材料品种、规格、：50*90@70金属格栅吊顶 |  | m2 | 175.45
7 | 011304002001 | 送风口、回风口 |  | 1、40*50mm木龙骨基层、木工板加固 2、原有建筑基层 |  | 个 | 4
本页小计
【新点2013清单造价江苏版 V10.3.5】
分部分项工程和单价措施项目清单与计价表
工程名称：商学院电商人才培训实训室装修-装饰 |  |  |  |  | 标段： |  |  |  |  | 第2页 共2页
序号 | 项目编码 | 项目名称 |  | 项目特征描述 |  | 计量 单位 | 工程量 | 金额（元）
[8 empty] | 综合单价 | 合价 |  | 其中
暂估价
8 | 011407002001 | 天棚喷刷涂料 |  | 1、喷刷涂料部位：原天棚面 2、腻子种类：内墙腻子两遍 3、涂料品种、喷刷遍数：乳胶漆两遍 |  | m2 | 208.12
9 | 011406001001 | 抹灰面油漆 |  | 1、腻子种类：内墙腻子两遍 2、油漆品种、刷漆遍数：乳胶漆两遍 3、部位：原内墙面 |  | m2 | 170.17
10 | 010810001001 | 窗帘 |  | 1、窗帘材质：棉麻材质遮光窗帘，克重1kg/m 2、窗帘高度、宽度：2.98m高，2倍褶皱系数 3、窗帘层数：单层 |  | m | 25
11 | 010810005001 | 窗帘轨 |  | 1、窗帘轨材质、规格：金属窗帘轨道 2、轨的数量：单轨 |  | m | 25
12 | 011104004001 | 防静电活动地板 |  | 1、支架高度、材料种类：100mm高下悬空支架 2、面层材料品种、规格、颜色：钢质静电地板600*600 |  | m2 | 208.12
13 | 011208001001 | 柱（梁）面装饰 |  | 1、龙骨材料种类、规格、中距：木龙骨打底 2、基层材料种类、规格：18mm厚细木工板基层 3、面层材料品种、规格、颜色：石膏板饰面 4、面层装饰种类、规格：腻子及乳胶漆各两遍 |  | m2 | 3.66
分部小计
分部分项合计
1 | 011701006001 | 满堂脚手架 |  | 1、搭设高度：5m内 2、脚手架材质：钢管脚手架 |  | m2 | 208.12
2 | 011703001001 | 垂直运输 |  |  |  | 项 | 1
单价措施合计
本页小计
合 计
【新点2013清单造价江苏版 V10.3.5】

## 3.2 表-11 总价措施项目清单与计价表
总价措施项目清单与计价表
工程名称：商学院电商人才培训实训室装修-装饰 | [5 empty] | 标段： |  |  |  |  | 第1页 共3页
序号 | 项目编码 | 项目名称 |  | 计算基础 | 费率（%） |  | 金额（元） |  | 调整 费率（%） | 调整后 金额（元） |  | 备注
1 | 011707001001 | 安全文明施工费
1.1 |  | 基本费 |  | 分部分项合计+单价措施项目合计-除税工程设备费 | 1.500
1.2 |  | 增加费 |  | 分部分项合计+单价措施项目合计-除税工程设备费
1.3 |  | 扬尘污染防治增加费 |  | 分部分项合计+单价措施项目合计-除税工程设备费 | 0.210
2 | 011707002001 | 夜间施工 |  | 分部分项合计+单价措施项目合计-除税工程设备费
3 | 011707003001 | 非夜间施工照明 |  | 分部分项合计+单价措施项目合计-除税工程设备费 | [7 empty] | 在计取非夜间施工照明费时，建筑工程、仿古工程、修缮土建部分仅地下室（地宫）部分可计取；单独装饰、安装工程、园林绿化工程、修缮安装部分仅特殊施工部位内施工项目可计取
4 | 011707004001 | 二次搬运 |  | 分部分项合计+单价措施项目合计-除税工程设备费
5 | 011707005001 | 冬雨季施工 |  | 分部分项合计+单价措施项目合计-除税工程设备费
【新点2013清单造价江苏版 V10.3.5】
编制人（造价人员）： | [7 empty] | 复核人（造价工程师）：
总价措施项目清单与计价表
工程名称：商学院电商人才培训实训室装修-装饰 | [5 empty] | 标段： |  |  |  |  | 第2页 共3页
序号 | 项目编码 | 项目名称 |  | 计算基础 | 费率（%） |  | 金额（元） |  | 调整 费率（%） | 调整后 金额（元） |  | 备注
6 | 011707006001 | 地上、地下设施、建筑物的临时保护设施 |  | 分部分项合计+单价措施项目合计-除税工程设备费
7 | 011707007001 | 已完工程及设备保护 |  | 分部分项合计+单价措施项目合计-除税工程设备费
8 | 011707008001 | 临时设施 |  | 分部分项合计+单价措施项目合计-除税工程设备费
9 | 011707009001 | 赶工措施 |  | 分部分项合计+单价措施项目合计-除税工程设备费
10 | 011707010001 | 工程按质论价 |  | 分部分项合计+单价措施项目合计-除税工程设备费
11 | 011707011001 | 住宅分户验收 |  | 分部分项合计+单价措施项目合计-除税工程设备费 | [7 empty] | 在计取住宅分户验收时，大型土石方工程、桩基工程和地下室部分不计入计费基础
12 | 011707012001 | 建筑工人实名制费用 |  | 分部分项合计+单价措施项目合计-除税工程设备费 | [7 empty] | 建筑工人实名制设备由建筑工人工资专用账户开户银行提供的，建筑工人实名制费用按表中费率乘以0.5系数计取
13 | 011707091001 | 特殊条件下施工增加费 |  | 分部分项合计+单价措施项目合计-除税工程设备费
【新点2013清单造价江苏版 V10.3.5】
编制人（造价人员）： | [7 empty] | 复核人（造价工程师）：
总价措施项目清单与计价表
工程名称：商学院电商人才培训实训室装修-装饰 | [5 empty] | 标段： |  |  |  |  | 第3页 共3页
序号 | 项目编码 | 项目名称 |  | 计算基础 | 费率（%） |  | 金额（元） |  | 调整 费率（%） | 调整后 金额（元） |  | 备注
14 | 011707015001 | 智慧工地费用 |  | 分部分项合计+单价措施项目合计-除税工程设备费 | [7 empty] | 现场安全隐患排查、人员信息动态管理、扬尘管控视频监控、高处作业防护预警、危大工程监测预警和集成平台等设备、软件和管理费用。
15 | 011707016001 | 新冠疫情常态化防控 |  | 分部分项合计+单价措施项目合计-除税工程设备费
【新点2013清单造价江苏版 V10.3.5】
编制人（造价人员）： | [7 empty] | 复核人（造价工程师）：

## 3.3 表-12 其他项目清单与计价汇总表
其他项目清单与计价汇总表
工程名称：商学院电商人才培训实训室装修-装饰 |  |  |  | 标段： |  |  | 第1页 共1页
序号 | 项目名称 |  | 金额(元) |  | 结算金额(元) | 备注
1 | 暂列金额
2 | 暂估价
2.1 | 材料暂估价
2.2 | 专业工程暂估价
3 | 计日工
4 | 总承包服务费
合 计
【新点2013清单造价江苏版 V10.3.5】

## 3.4 表-13 规费、税金项目计价表
规费、税金项目计价表
工程名称：商学院电商人才培训实训室装修-装饰 |  |  |  | 标段： |  |  |  | 第1页 共1页
序号 | 项目名称 |  | 计算基础 |  | 计算基数(元) |  | 计算费率(％) |  | 金额(元)
1 | 规费 |  | 环境保护税+社会保险费+住房公积金 |  |  |  | 100.000
1.1 | 社会保险费 |  | 分部分项工程费+措施项目费+其他项目费-除税工程设备费 |  |  |  | 3.800
1.2 | 住房公积金 |  | 分部分项工程费+措施项目费+其他项目费-除税工程设备费 |  |  |  | 0.670
1.3 | 环境保护税 |  | 分部分项工程费+措施项目费+其他项目费-除税工程设备费
2 | 税金 |  | 分部分项工程费+措施项目费+其他项目费+规费-除税甲供材料和甲供设备费/1.01 |  |  |  | 9.000
合 计
【新点2013清单造价江苏版 V10.3.5】
编制人（造价人员）： | [5 empty] | 复核人（造价工程师）：

## 3.5 表-21 承包人材料设备（适用于造价信息差额调整法）
承包人提供主要材料和工程设备一览表 （适用造价信息差额调整法）
工程名称：商学院电商人才培训实训室装修-装饰 | [5 empty] | 标段： |  |  |  | 第1页 共1页
序号 | 材料编码 | 名称、规格、型号 |  | 单位 | 数量 |  | 风险系数 (%) | 基准单价 (元) | 投标单价 (元) |  | 发承包人 确认单价 (元) | 备注
【新点2013清单造价江苏版 V10.3.5】

## 4.1 表-08 分部分项工程和单价措施项目清单与计价表
分部分项工程和单价措施项目清单与计价表
工程名称：商学院电商人才培训实训室装修-安装 |  |  |  |  | 标段： |  |  |  |  | 第1页 共3页
序号 | 项目编码 | 项目名称 |  | 项目特征描述 |  | 计量 单位 | 工程量 | 金额（元）
[8 empty] | 综合单价 | 合价 |  | 其中
暂估价
强电设备安装工程
1 | 030404017001 | 安装拆除 |  | 1、安装项目拆除 2、按序拆除，尽量保持原物完整，各类设备和附属零件分类集中整理，验收入库，运送至发包方指定地点 3、灯具、摄像机、烟感等材料采取保护性拆除，并移位至吊顶下重新安装 4、拆除过程中对不改造项目的成品保护 5、拆除物资残值收入归发包方 6、建筑垃圾清理外运 7、投标方结合勘探现场，自主报价，结算不再调整 |  | 项 | 1
2 | 030404017002 | 配电箱 |  | 1、名称：强电接线箱 2、端子板外部接线材质、规格：无端子外部接线2.5mm2、4mm2、6mm2 3、安装方式：嵌入式安装 4、含墙面开洞口、总控、漏保、满足甲方使用要求 5、配电箱系统调试 |  | 台 | 2
3 | 030411005001 | 接线箱 |  | 1、名称：弱电接线箱 2、安装形式：嵌入式安装 3、含墙面开洞口、满足甲方使用要求 |  | 个 | 7
4 | 030412001001 | 普通灯具 |  | 1、名称：LED办公室灯 2、安装形式：吸顶安装 3、其他：满足甲方要求 |  | 套 | 99
5 | 030404035001 | 插座 |  | 1、名称：5孔单相插座暗装 2、安装方式：暗装 |  | 个 | 100
6 | 030502012001 | 信息插座 |  | 1、名称：网络插座 |  | 个 | 92
7 | 030404034001 | 照明开关 |  | 1、名称：单联板把开关 2、安装方式：暗装,距地1.3米 |  | 个 | 2
本页小计
【新点2013清单造价江苏版 V10.3.5】
分部分项工程和单价措施项目清单与计价表
工程名称：商学院电商人才培训实训室装修-安装 |  |  |  |  | 标段： |  |  |  |  | 第2页 共3页
序号 | 项目编码 | 项目名称 |  | 项目特征描述 |  | 计量 单位 | 工程量 | 金额（元）
[8 empty] | 综合单价 | 合价 |  | 其中
暂估价
8 | 030411006001 | 接线盒 |  | 1、名称：接线盒 2、材质：PVC 3、规格：86型 4、安装形式：暗装 5、含与之相关的开洞及修复 |  | 个 | 12
9 | 030411006002 | 接线盒 |  | 1、名称：接线盒 2、材质：PVC 3、规格：86型 4、安装形式：明装 5、含与之相关的开洞及修复 |  | 个 | 186
10 | 030411001001 | 配管 |  | 1、名称：电气配管 2、材质：塑料管 3、规格：PC32 4、配置形式：沿地面、天花及墙体暗敷 5、其他：含与之相关的墙面切槽、开孔及封堵 |  | m | 175
11 | 030411001002 | 配管 |  | 1、名称：电气配管 2、材质：塑料管 3、规格：PC20 4、配置形式：沿地面、天花及墙体暗敷 5、其他：含与之相关的墙面切槽、开孔及封堵 |  | m | 218
12 | 030411001003 | 配管 |  | 1、名称：电气配管 2、材质：塑料管 3、规格：PC16 4、配置形式：沿地面、天花及墙体暗敷 5、其他：含与之相关的墙面切槽、开孔及封堵 |  | m | 165
13 | 030411002001 | 线槽 |  | 1、名称：电气线槽 2、材质：塑料 3、规格：PC50 4、其他：含与之相关的墙面切槽、开孔及封堵 |  | m | 52
14 | 030411004001 | 配线 |  | 1、名称：绝缘线 2、配线形式：管内穿线 3、规格：ZR-BV-2.5mm2 4、材质：铜芯 |  | m | 350
15 | 030411004002 | 配线 |  | 1、名称：绝缘线 2、配线形式：管内穿线 3、规格：ZR-BV-4mm2 4、材质：铜芯 |  | m | 520
本页小计
【新点2013清单造价江苏版 V10.3.5】
分部分项工程和单价措施项目清单与计价表
工程名称：商学院电商人才培训实训室装修-安装 |  |  |  |  | 标段： |  |  |  |  | 第3页 共3页
序号 | 项目编码 | 项目名称 |  | 项目特征描述 |  | 计量 单位 | 工程量 | 金额（元）
[8 empty] | 综合单价 | 合价 |  | 其中
暂估价
16 | 030411004003 | 配线 |  | 1、名称：绝缘线 2、配线形式：管内穿线 3、规格：ZR-BV-6mm2 4、材质：铜芯 |  | m | 175
17 | 030502005001 | 双绞线缆 |  | 1、名称：网络线 2、规格：超六类UTP8芯 |  | m | 175
分部小计
分部分项合计
1 | 031301017001 | 脚手架搭拆 |  |  |  | 项 | 1
单价措施合计
本页小计
合 计
【新点2013清单造价江苏版 V10.3.5】

## 4.2 表-11 总价措施项目清单与计价表
总价措施项目清单与计价表
工程名称：商学院电商人才培训实训室装修-安装 | [5 empty] | 标段： |  |  |  |  | 第1页 共3页
序号 | 项目编码 | 项目名称 |  | 计算基础 | 费率（%） |  | 金额（元） |  | 调整 费率（%） | 调整后 金额（元） |  | 备注
1 | 031302001001 | 安全文明施工费
1.1 |  | 基本费 |  | 分部分项合计+单价措施项目合计-除税工程设备费 | 1.500
1.2 |  | 增加费 |  | 分部分项合计+单价措施项目合计-除税工程设备费
1.3 |  | 扬尘污染防治增加费 |  | 分部分项合计+单价措施项目合计-除税工程设备费 | 0.210
2 | 031302002001 | 夜间施工增加 |  | 分部分项合计+单价措施项目合计-除税工程设备费
3 | 031302003001 | 非夜间施工增加 |  | 分部分项合计+单价措施项目合计-除税工程设备费
4 | 031302004001 | 二次搬运 |  | 分部分项合计+单价措施项目合计-除税工程设备费
5 | 031302005001 | 冬雨季施工增加 |  | 分部分项合计+单价措施项目合计-除税工程设备费
6 | 031302006001 | 已完工程及设备保护 |  | 分部分项合计+单价措施项目合计-除税工程设备费
7 | 031302008001 | 临时设施 |  | 分部分项合计+单价措施项目合计-除税工程设备费
8 | 031302009001 | 赶工措施 |  | 分部分项合计+单价措施项目合计-除税工程设备费
【新点2013清单造价江苏版 V10.3.5】
编制人（造价人员）： | [7 empty] | 复核人（造价工程师）：
总价措施项目清单与计价表
工程名称：商学院电商人才培训实训室装修-安装 | [5 empty] | 标段： |  |  |  |  | 第2页 共3页
序号 | 项目编码 | 项目名称 |  | 计算基础 | 费率（%） |  | 金额（元） |  | 调整 费率（%） | 调整后 金额（元） |  | 备注
9 | 031302010001 | 工程按质论价 |  | 分部分项合计+单价措施项目合计-除税工程设备费
10 | 031302011001 | 住宅分户验收 |  | 分部分项合计+单价措施项目合计-除税工程设备费 | [7 empty] | 在计取住宅分户验收时，大型土石方工程、桩基工程和地下室部分不计入计费基础
11 | 031302012001 | 建筑工人实名制费用 |  | 分部分项合计+单价措施项目合计-除税工程设备费 | [7 empty] | 建筑工人实名制设备由建筑工人工资专用账户开户银行提供的，建筑工人实名制费用按表中费率乘以0.5系数计取
12 | 031302090001 | 地上、地下设施、建筑物的临时保护设施 |  | 分部分项合计+单价措施项目合计-除税工程设备费
13 | 031302091001 | 特殊条件下施工增加费 |  | 分部分项合计+单价措施项目合计-除税工程设备费
14 | 031302015001 | 智慧工地费用 |  | 分部分项合计+单价措施项目合计-除税工程设备费 | [7 empty] | 现场安全隐患排查、人员信息动态管理、扬尘管控视频监控、高处作业防护预警、危大工程监测预警和集成平台等设备、软件和管理费用。
【新点2013清单造价江苏版 V10.3.5】
编制人（造价人员）： | [7 empty] | 复核人（造价工程师）：
总价措施项目清单与计价表
工程名称：商学院电商人才培训实训室装修-安装 | [5 empty] | 标段： |  |  |  |  | 第3页 共3页
序号 | 项目编码 | 项目名称 |  | 计算基础 | 费率（%） |  | 金额（元） |  | 调整 费率（%） | 调整后 金额（元） |  | 备注
15 | 031302016001 | 新冠疫情常态化防控 |  | 分部分项合计+单价措施项目合计-除税工程设备费
【新点2013清单造价江苏版 V10.3.5】
编制人（造价人员）： | [7 empty] | 复核人（造价工程师）：

## 4.3 表-12 其他项目清单与计价汇总表
其他项目清单与计价汇总表
工程名称：商学院电商人才培训实训室装修-安装 |  |  |  | 标段： |  |  | 第1页 共1页
序号 | 项目名称 |  | 金额(元) |  | 结算金额(元) | 备注
1 | 暂列金额
2 | 暂估价
2.1 | 材料暂估价
2.2 | 专业工程暂估价
3 | 计日工
4 | 总承包服务费
合 计
【新点2013清单造价江苏版 V10.3.5】

## 4.4 表-13 规费、税金项目计价表
规费、税金项目计价表
工程名称：商学院电商人才培训实训室装修-安装 |  |  |  | 标段： |  |  |  | 第1页 共1页
序号 | 项目名称 |  | 计算基础 |  | 计算基数(元) |  | 计算费率(％) |  | 金额(元)
1 | 规费 |  | 环境保护税+社会保险费+住房公积金 |  |  |  | 100.000
1.1 | 社会保险费 |  | 分部分项工程费+措施项目费+其他项目费-除税工程设备费 |  |  |  | 2.400
1.2 | 住房公积金 |  | 分部分项工程费+措施项目费+其他项目费-除税工程设备费 |  |  |  | 0.420
1.3 | 环境保护税 |  | 分部分项工程费+措施项目费+其他项目费-除税工程设备费
2 | 税金 |  | 分部分项工程费+措施项目费+其他项目费+规费-除税甲供材料和甲供设备费/1.01 |  |  |  | 9.000
合 计
【新点2013清单造价江苏版 V10.3.5】
编制人（造价人员）： | [5 empty] | 复核人（造价工程师）：

## 4.5 表-21 承包人材料设备（适用于造价信息差额调整法）
承包人提供主要材料和工程设备一览表 （适用造价信息差额调整法）
工程名称：商学院电商人才培训实训室装修-安装 | [5 empty] | 标段： |  |  |  | 第1页 共1页
序号 | 材料编码 | 名称、规格、型号 |  | 单位 | 数量 |  | 风险系数 (%) | 基准单价 (元) | 投标单价 (元) |  | 发承包人 确认单价 (元) | 备注
【新点2013清单造价江苏版 V10.3.5】