## 1.1 扉-1 扉页
|  | 统计与科学计算实验中心实验室建设工程 |  |  |  | 工程
招标工程量清单
| 招 标 人： |  |  | 造价咨询人：
|  |  | （单位盖章） |  | （单位资质专用章）
| 法定代表人 或其授权人： |  |  | 法定代表人 或其授权人：
|  |  | （签字或盖章） |  | （签字或盖章）
| 编 制 人： |  |  | 复 核 人：
|  |  | （造价人员签字盖专用章） |  | （造价工程师签字盖专用章）
| 编 制 时 间： |  | 2023年10月07日 | 复 核 时 间： | 2023年10月07日

## 3.1 表-08 分部分项工程和单价措施项目清单与计价表
分部分项工程和单价措施项目清单与计价表
工程名称：统计与科学计算实验中心实验室建设工程 |  |  |  |  | 标段： |  |  |  |  | 第1页 共2页
序号 | 项目编码 | 项目名称 |  | 项目特征描述 |  | 计量 单位 | 工程量 | 金额（元）
[8 empty] | 综合单价 | 合价 |  | 其中
暂估价
电气工程
1 | 030404017001 | 配电箱 |  | 1、名称：1~4#小教室 AP1配电箱 2、端子板外部接线材质、规格：无端子外部接线6mm² 3、安装方式：底边距地1.5m |  | 台 | 4
2 | 030404017002 | 配电箱 |  | 1、名称：5#大教室 AP2配电箱 2、端子板外部接线材质、规格：无端子外部接线6mm² 3、安装方式：底边距地1.5m |  | 台 | 1
3 | 030411003001 | 桥架 |  | 1、名称：强电金属线槽 2、规格：100*50 |  | m | 68.93
4 | 030413001001 | 铁构件 |  | 1、名称：桥架支架 2、材质：型钢 |  | kg | 15
5 | 030408008001 | 防火堵洞 |  | 1、名称：防火堵洞 |  | 处 | 5
6 | 030411001001 | 配管 |  | 1、名称：电气配管 2、材质、规格：JDG20 3、配置形式：暗敷 4、含墙地面开槽、穿墙、穿板、穿梁、机械开孔及相应的封堵 |  | m | 237.2
7 | 030411004001 | 配线 |  | 1、名称：电气配线 2、配线形式：管内/桥架内穿线 3、型号、规格：WDZ-BYJ-4 4、材质：铜芯 |  | m | 2725.5
8 | 030411004002 | 配线 |  | 1、名称：电气配线 2、配线形式：管内/桥架内穿线 3、型号、规格：WDZ-BYJ-6 4、材质：铜芯 |  | m | 469.99
9 | 030404035001 | 插座 |  | 1、名称：单相二极三极地面插座 2、安装方式：地面安装 |  | 个 | 496
10 | 030404035002 | 插座 |  | 1、名称：单相三极空调插座 2、安装方式：距地0.5m安装暗装 |  | 个 | 10
11 | 030404036001 | 其他电器 |  | 1、名称：接线盒 2、规格：金属 3、安装方式：暗装 |  | 个 | 506
本页小计
【新点2013清单造价江苏版 V10.3.5】
分部分项工程和单价措施项目清单与计价表
工程名称：统计与科学计算实验中心实验室建设工程 |  |  |  |  | 标段： |  |  |  |  | 第2页 共2页
序号 | 项目编码 | 项目名称 |  | 项目特征描述 |  | 计量 单位 | 工程量 | 金额（元）
[8 empty] | 综合单价 | 合价 |  | 其中
暂估价
12 | 030409008001 | 等电位端子箱、测试板 |  | 1、名称：等电位联结铜排 2、规格：40*4 |  | 台 | 15
13 | 030409002001 | 接地母线 |  | 1、名称：接地母线 2、材质：镀锌扁钢40*4 |  | m | 178.5
分部小计
弱电工程
14 | 030501005001 | 插箱、机柜 |  | 1、名称：网络机柜 |  | 台 | 5
15 | 030411003002 | 桥架 |  | 1、名称：弱电金属线槽 2、规格：100*50 |  | m | 206.8
16 | 030413001002 | 铁构件 |  | 1、名称：桥架支架 2、材质：型钢 |  | kg | 40
17 | 030411001002 | 配管 |  | 1、名称：电气配管 2、材质、规格：JDG20 3、配置形式：暗敷 4、含墙地面开槽、穿墙、穿板、穿梁、机械开孔及相应的封堵 |  | m | 111.65
18 | 030502005001 | 双绞线缆 |  | 1、名称：六类 UTP8芯 2、敷设方式：管内/桥架内穿线 |  | m | 3045.64
19 | 011104004001 | 防静电活动地板 |  | 1、防静电地板 600*600*30 H=150MM 2、材质：陶瓷 3、含支架、导电铜排 4、其余详见图纸设计，满足使用及验收要求 |  | m2 | 431.8
分部小计
分部分项合计
1 | 031301017001 | 脚手架搭拆 |  |  |  | 项 | 1
单价措施合计
本页小计
合 计
【新点2013清单造价江苏版 V10.3.5】

## 3.2 表-11 总价措施项目清单与计价表
总价措施项目清单与计价表
工程名称：统计与科学计算实验中心实验室建设工程 | [5 empty] | 标段： |  |  |  |  | 第1页 共3页
序号 | 项目编码 | 项目名称 |  | 计算基础 | 费率（%） |  | 金额（元） |  | 调整 费率（%） | 调整后 金额（元） |  | 备注
1 | 031302001001 | 安全文明施工费
1.1 |  | 基本费 |  | 分部分项合计+单价措施项目合计-除税工程设备费 | 1.500
1.2 |  | 增加费 |  | 分部分项合计+单价措施项目合计-除税工程设备费
1.3 |  | 扬尘污染防治增加费 |  | 分部分项合计+单价措施项目合计-除税工程设备费 | 0.210
2 | 031302002001 | 夜间施工增加 |  | 分部分项合计+单价措施项目合计-除税工程设备费
3 | 031302003001 | 非夜间施工增加 |  | 分部分项合计+单价措施项目合计-除税工程设备费
4 | 031302004001 | 二次搬运 |  | 分部分项合计+单价措施项目合计-除税工程设备费
5 | 031302005001 | 冬雨季施工增加 |  | 分部分项合计+单价措施项目合计-除税工程设备费
6 | 031302006001 | 已完工程及设备保护 |  | 分部分项合计+单价措施项目合计-除税工程设备费
7 | 031302008001 | 临时设施 |  | 分部分项合计+单价措施项目合计-除税工程设备费
8 | 031302009001 | 赶工措施 |  | 分部分项合计+单价措施项目合计-除税工程设备费
【新点2013清单造价江苏版 V10.3.5】
编制人（造价人员）： | [7 empty] | 复核人（造价工程师）：
总价措施项目清单与计价表
工程名称：统计与科学计算实验中心实验室建设工程 | [5 empty] | 标段： |  |  |  |  | 第2页 共3页
序号 | 项目编码 | 项目名称 |  | 计算基础 | 费率（%） |  | 金额（元） |  | 调整 费率（%） | 调整后 金额（元） |  | 备注
9 | 031302010001 | 工程按质论价 |  | 分部分项合计+单价措施项目合计-除税工程设备费
10 | 031302011001 | 住宅分户验收 |  | 分部分项合计+单价措施项目合计-除税工程设备费 | [7 empty] | 在计取住宅分户验收时，大型土石方工程、桩基工程和地下室部分不计入计费基础
11 | 031302012001 | 建筑工人实名制费用 |  | 分部分项合计+单价措施项目合计-除税工程设备费 | [7 empty] | 建筑工人实名制设备由建筑工人工资专用账户开户银行提供的，建筑工人实名制费用按表中费率乘以0.5系数计取
12 | 031302090001 | 地上、地下设施、建筑物的临时保护设施 |  | 分部分项合计+单价措施项目合计-除税工程设备费
13 | 031302091001 | 特殊条件下施工增加费 |  | 分部分项合计+单价措施项目合计-除税工程设备费
14 | 031302015001 | 智慧工地费用 |  | 分部分项合计+单价措施项目合计-除税工程设备费 | [7 empty] | 现场安全隐患排查、人员信息动态管理、扬尘管控视频监控、高处作业防护预警、危大工程监测预警和集成平台等设备、软件和管理费用。
【新点2013清单造价江苏版 V10.3.5】
编制人（造价人员）： | [7 empty] | 复核人（造价工程师）：
总价措施项目清单与计价表
工程名称：统计与科学计算实验中心实验室建设工程 | [5 empty] | 标段： |  |  |  |  | 第3页 共3页
序号 | 项目编码 | 项目名称 |  | 计算基础 | 费率（%） |  | 金额（元） |  | 调整 费率（%） | 调整后 金额（元） |  | 备注
15 | 031302016001 | 新冠疫情常态化防控 |  | 分部分项合计+单价措施项目合计-除税工程设备费
【新点2013清单造价江苏版 V10.3.5】
编制人（造价人员）： | [7 empty] | 复核人（造价工程师）：

## 3.3 表-12 其他项目清单与计价汇总表
其他项目清单与计价汇总表
工程名称：统计与科学计算实验中心实验室建设工程 |  |  |  | 标段： |  |  | 第1页 共1页
序号 | 项目名称 |  | 金额(元) |  | 结算金额(元) | 备注
1 | 暂列金额
2 | 暂估价
2.1 | 材料暂估价
2.2 | 专业工程暂估价
3 | 计日工
4 | 总承包服务费
合 计
【新点2013清单造价江苏版 V10.3.5】

## 3.4 表-13 规费、税金项目计价表
规费、税金项目计价表
工程名称：统计与科学计算实验中心实验室建设工程 |  |  |  | 标段： |  |  |  | 第1页 共1页
序号 | 项目名称 |  | 计算基础 |  | 计算基数(元) |  | 计算费率(％) |  | 金额(元)
1 | 规费 |  | 环境保护税+社会保险费+住房公积金 |  |  |  | 100.000
1.1 | 社会保险费 |  | 分部分项工程费+措施项目费+其他项目费-除税工程设备费 |  |  |  | 2.400
1.2 | 住房公积金 |  | 分部分项工程费+措施项目费+其他项目费-除税工程设备费 |  |  |  | 0.420
1.3 | 环境保护税 |  | 分部分项工程费+措施项目费+其他项目费-除税工程设备费
2 | 税金 |  | 分部分项工程费+措施项目费+其他项目费+规费-除税甲供材料和甲供设备费/1.01 |  |  |  | 9.000
合 计
【新点2013清单造价江苏版 V10.3.5】
编制人（造价人员）： | [5 empty] | 复核人（造价工程师）：